## 表-08 分部分项工程和单价措施项目清单与计价表
分部分项工程和单价措施项目清单与计价表
工程名称:驳岸 标段:
序号 | 项目编码 | 项目名称 | 项目特征 描述 | 工作内容 | 计量 单位 | 工程量 | 金 额（元）
[7 empty] | 综合 单价 | 合价 | 其中
暂估价
1 | 050202001001 | 石(卵石)砌驳岸 | 1、石料种类、规格:块石驳岸拆除（包括砼压顶） | 拆下块石就近堆放 拆下块石清洗干净 拆除损坏驳岸上砼压顶（宽500，厚100） 拆下建筑垃圾外运至校外弃置，单价以315元/车，数量运距由施工方自行测算 | m3 | 118.13
2 | 050202001002 | 石(卵石)砌驳岸 | 1、石料种类、规格:块石（用原块石，包括河道清理出的块石） 2、驳岸截面、长度:上宽500、根据施工规范合理放坡 3、勾缝要求:凸缝,1:1水泥砂浆勾缝 4、砂浆强度等级、配合比:M5浆砌 | 工作内容： 1、石料清洗 2、砌石(卵石) 3、勾缝 | m3 | 118.13
3 | 040303016001 | 混凝土挡墙压顶 | 1、混凝土强度等级:C25砼压顶 2、压顶规格:宽500，厚度100 | 工作内容： 1、模板制作、安装、拆除 2、混凝土拌和、运输、浇筑 3、养护 4、抹灰 5、泄水孔制作、安装 6、滤水层铺筑 7、沉降缝 | m3 | 5.63
4 | 011201003001 | 墙面勾缝 | 1、勾缝类型:未拆除驳岸表面清理并清洗 2、勾缝材料种类:1:1水泥砂浆勾凸缝 | 工作内容： 1、基层清理 2、砂浆制作、运输 3、勾缝 | m2 | 403.34
5 | 050202001003 | 石(卵石)砌驳岸 | 1、石料种类、规格:块石（用原块石，包括河道清理出的块石） 2、驳岸截面、长度:上宽500、根据施工规范合理放坡 3、勾缝要求:凸缝,1:1水泥砂浆勾缝 4、砂浆强度等级、配合比:M5浆砌 | 工作内容： 1、石料清洗(石料河内收集，清洗） 2、砌石(卵石) 3、勾缝 4、建筑垃圾运至校外弃置，数量及运距由施工方自行测算，单价以315元/车报价 | m3 | 56.25
6 | 050202002001 | 原木桩驳岸 | 1、木材种类:带皮杉木 2、桩直径:15CM 3、桩单根长度:2米 | 工作内容： 1、木桩加工 2、打木桩 3、刷防护材料 | m | 100
分部分项工程清单合计
本页小计
7 | 050404001001 | 围堰 | 1、围堰断面尺寸:上宽2500、下宽5000、高度2500 2、围堰长度:南13.5米，北21米 3、围堰材料及灌装袋材料品种、规格:直接倒土 | 工作内容： 1、取土、装土（土方由施工方自行提供，运距自行考虑） 2、堆筑围堰 3、拆除、清理围堰（清理出的土方运至校外弃置，运距施工方自行考虑） 4、材料运输 | m3 | 323.44
8 | 050404002001 | 排水 | 1、种类及管径:排水设备施工方自行安排 2、数量:大体量水 3、排水长度:围堰外 | 工作内容： 1、安装 2、使用、维护 3、拆除水泵 4、清理 | m3 | 14421.6
9 | 011701002001 | 外脚手架 | 1、搭设方式:钢管脚手（零星修补段） 2、搭设高度:2500内 | 工作内容： 1、场内、场外材料搬运 2、搭、拆脚手架、斜道、上料平台 3、安全网的铺设 4、拆除脚手架后材料的堆放 | m2 | 75
单价措施项目清单合计
本页小计
合 计
【清单大师 V5.38】

## 表-04 单位工程投标报价汇总表
单位工程投标报价汇总表
工程名称:驳岸 标段:
序号 | 汇 总 内 容 | 金额(元) | 其中:暂估价(元)
1 | 分部分项工程
1.1 | 人工费
1.2 | 材料费
1.3 | 施工机具使用费
1.4 | 企业管理费
1.5 | 利润
2 | 措施项目
2.1 | 单价措施项目费
2.2 | 总价措施项目费
2.2.1 | 其中：安全文明施工措施费
3 | 其他项目
3.1 | 其中：暂列金额
3.2 | 其中：专业工程暂估价
3.3 | 其中：计日工
3.4 | 其中：总承包服务费
4 | 规费
5 | 税金
6 | 投标总价合计
【清单大师 V5.38】

## 表-11 总价措施项目清单与计价表
总价措施项目清单与计价表
工程名称:驳岸 标段:
序号 | 项目编码 | 项目名称 | 计算基础 | 费率 （%） | 金额 （元） | 调整 费率 （%） | 调整后金额（元） | 备注
1 | 041109001001 | 现场安全文明施工
1.1 |  | 基本费 | 分部分项工程费+单价措施项目费-除税工程设备费 | 1
1.2 |  | 标化增加费 | 分部分项工程费+单价措施项目费-除税工程设备费
2 | 041109002001 | 夜间施工 | 分部分项工程费+单价措施项目费-除税工程设备费
3 | 041109003001 | 二次搬运 | 分部分项工程费+单价措施项目费-除税工程设备费
4 | 041109004001 | 冬雨季施工 | 分部分项工程费+单价措施项目费-除税工程设备费
5 | 041109006001 | 地上、地下设施、建筑物的临时保护设施 | 分部分项工程费+单价措施项目费-除税工程设备费
6 | 041109007001 | 已完工程及设备保护费 | 分部分项工程费+单价措施项目费-除税工程设备费
7 | 041109008001 | 临时设施费 | 分部分项工程费+单价措施项目费-除税工程设备费
8 | 041109009001 | 赶工措施费 | 分部分项工程费+单价措施项目费-除税工程设备费
9 | 041109010001 | 工程按质论价 | 分部分项工程费+单价措施项目费-除税工程设备费
10 | 04B001 | 特殊条件下施工增加费 | 分部分项工程费+单价措施项目费-除税工程设备费
11 | 041109005001 | 行车、行人干扰 | 分部分项工程费+单价措施项目费-除税工程设备费
合 计

## 表-12 其他项目清单与计价汇总表
其他项目清单与计价汇总表
工程名称:驳岸 标段:
序号 | 项目名称 | 金额 （元） | 结算金额 （元） | 备注
1 | 暂列金额 | 30000 |  | 该项为在施工过程中不可预见的绿化损坏补植费用等
2 | 暂估价
2.1 | 材料暂估价
2.2 | 专业工程暂估价
3 | 计日工
4 | 总承包服务费
合 计 |  | 30000
【清单大师 V5.38】

## 表-13 规费、税金项目计价表
规费、税金项目计价表
工程名称:驳岸 标段:
序号 | 项目名称 | 计算基础 | 计算基数 | 计算费率 （%） | 金额（元）
1 | 规费
1.1 | 社会保险费 | 分部分项工程费+措施项目费+其他项目费-除税工程设备费 |  | 3.3
1.2 | 住房公积金 | 分部分项工程费+措施项目费+其他项目费-除税工程设备费 |  | 0.55
1.3 | 工程排污费 | 分部分项工程费+措施项目费+其他项目费-除税工程设备费
2 | 税金 | 分部分项工程费+措施项目费+其他项目费+规费-除税甲供材料和甲供设备费/1.01 |  | 11
合 计
编制人（造价人员）： 复核人（造价工程师）：