## 1 表-08 分部分项工程和单价措施项目清单与计价表
分部分项工程和单价措施项目清单与计价表
工程名称：江大体育馆地下室改造 | [5 empty] | 标段： |  |  | 第1页 共2页
序号 | 项目编码 | 项目名称 | 项目特征描述 | 计量 单位 | 工程量 |  |  | 金额（元）
[8 empty] | 综合单价 |  | 合价 | 其中
暂估价
1 | 011608002001 | 铲除涂料面 | 铲除原墙面及顶面乳胶漆，清理基层 | m2 | 2136.58
2 | 011610001001 | 木门窗拆除 | 原木质防火门拆除 | 樘 | 10
3 | 01B001 | 垃圾外运 | 拆除部分建筑垃圾清理，合法外运，一次性包干 | 项 | 1
4 | 011101005001 | 环氧地坪（4mm厚）（机房） | 1、找平层砂浆配合比、厚度：40-60目石英砂与树脂混合搅拌，分2遍施工，再用细石英施工2遍，总厚度≥3.3mm，固化后打磨清洗吸尘等措施 2、中间层：环氧树脂添加石英粉刷一遍，约为0.4mm 3、面漆材料种类、厚度：环氧树脂添加石英粉刷一遍，约为0.3mm | m2 | 631.87
5 | 011102003001 | 块料楼地面（走道、楼梯间、小房间） | 600*600地砖/30厚干硬性水泥砂浆粘结层，表面撒水泥粉/水泥浆一道（内掺建筑胶）/成品保护 | m2 | 324.07
6 | 011204003001 | 块料墙面 | 300*600墙砖/6厚1:0.1:2.5混合砂浆结合层/13厚1:3水泥砂浆打底/水泥浆一道（内渗建筑胶） | m2 | 751.59
7 | 011407001001 | 墙面喷刷涂料 | 1、喷刷涂料部位：墙面 2、刮腻子要求：满批腻子2遍 3、涂料品种、喷刷遍数：外墙防霉防水涂料三遍 | m2 | 1383.43
8 | 011407002001 | 天棚喷刷涂料 | 1、喷刷涂料部位：柱、天棚面 2、刮腻子要求：满批混合腻子2遍 3、涂料品种、喷刷遍数：外墙防霉防水涂料三遍 | m2 | 371.48
本页小计
【新点2013清单造价江苏版 V10.3.2】
分部分项工程和单价措施项目清单与计价表
工程名称：江大体育馆地下室改造 | [5 empty] | 标段： |  |  | 第2页 共2页
序号 | 项目编码 | 项目名称 | 项目特征描述 | 计量 单位 | 工程量 |  |  | 金额（元）
[8 empty] | 综合单价 |  | 合价 | 其中
暂估价
9 | 011405001001 | 金属面油漆 | 左右机房、走道风管下角铁、工字钢、钢管表面清理，铲除腐蚀部分，重新刷防锈漆2遍，醇酸涂料，由投标单位自行勘察现场，一次性包干，结算不做调整 | 项 | 1
10 | 011405001002 | 金属面油漆 | 主机房角铁、工字钢、钢管，分水器，表面清理，铲除腐蚀部分，重新刷防锈漆2遍，醇酸磁漆2遍，由投标单位自行勘察现场，一次性包干，结算不做调整 | 项 | 1
11 | 011405001003 | 金属面油漆 | 走道栏杆，表面清理，铲除腐蚀部分，重新刷防锈漆2遍，醇酸磁漆2遍，由投标单位自行勘察现场，一次性包干，结算不做调整 | 项 | 1
12 | 010802003001 | 钢质防火门 | 甲级钢质防火门，双开门，式样由投标单位自行勘察现场，与地下室变电所门保持一致,1800*2100 | 樘 | 9
13 | 010802003002 | 钢质防火门 | 甲级钢质防火门，单开门，式样由投标单位自行勘察现场，与地下室变电所门保持一致,900*2100 | 樘 | 1
14 | 01B002 | 标示标牌 | 改造范围内所有机械设备重新制作安装铭牌，指示牌，牌上刻字，亚克力材质，由投标单位自行勘察现场，一次性包干 | 项 | 1
分部分项合计
1 | 011701006001 | 脚手架 | 脚手架，一次性包干，结算不另行增加 | 项 | 1
2 | 011703001001 | 材料搬运费 | 材料由室外搬至地下室搬运费，一次性包干，结算不另行增加费用 | 项 | 1
单价措施合计
本页小计
合 计
【新点2013清单造价江苏版 V10.3.2】

## 2 表-11 总价措施项目清单与计价表
总价措施项目清单与计价表
工程名称：江大体育馆地下室改造 | [5 empty] | 标段： |  | 第1页 共2页
序号 | 项目编码 | 项目名称 | 计算基础 | 费率（%） | 金额（元） |  |  | 调整 费率（%） | 调整后 金额（元） | 备注
1 | 011707001001 | 安全文明施工费
1.1 |  | 基本费 | 分部分项合计+单价措施项目合计-除税工程设备费 | 1.700
1.2 |  | 增加费 | 分部分项合计+单价措施项目合计-除税工程设备费
2 | 011707002001 | 夜间施工 | 分部分项合计+单价措施项目合计-除税工程设备费
3 | 011707003001 | 非夜间施工照明 | 分部分项合计+单价措施项目合计-除税工程设备费
4 | 011707004001 | 二次搬运 | 分部分项合计+单价措施项目合计-除税工程设备费
5 | 011707005001 | 冬雨季施工 | 分部分项合计+单价措施项目合计-除税工程设备费
6 | 011707006001 | 地上、地下设施、建筑物的临时保护设施 | 分部分项合计+单价措施项目合计-除税工程设备费
7 | 011707007001 | 已完工程及设备保护 | 分部分项合计+单价措施项目合计-除税工程设备费
8 | 011707008001 | 临时设施 | 分部分项合计+单价措施项目合计-除税工程设备费
9 | 011707009001 | 赶工措施 | 分部分项合计+单价措施项目合计-除税工程设备费
【新点2013清单造价江苏版 V10.3.2】
编制人（造价人员）： | [6 empty] | 复核人（造价工程师）：
总价措施项目清单与计价表
工程名称：江大体育馆地下室改造 | [5 empty] | 标段： |  | 第2页 共2页
序号 | 项目编码 | 项目名称 | 计算基础 | 费率（%） | 金额（元） |  |  | 调整 费率（%） | 调整后 金额（元） | 备注
10 | 011707010001 | 工程按质论价 | 分部分项合计+单价措施项目合计-除税工程设备费
11 | 011707011001 | 住宅分户验收 | 分部分项合计+单价措施项目合计-除税工程设备费
12 | 011707012001 | 特殊条件下施工增加费 | 分部分项合计+单价措施项目合计-除税工程设备费
【新点2013清单造价江苏版 V10.3.2】
编制人（造价人员）： | [6 empty] | 复核人（造价工程师）：

## 3 表-12 其他项目清单与计价汇总表
其他项目清单与计价汇总表
工程名称：江大体育馆地下室改造 |  |  |  | 标段： |  | 第1页 共1页
序号 | 项目名称 | 金额(元) | 结算金额(元) |  |  |  | 备注
1 | 暂列金额
2 | 暂估价
2.1 | 材料暂估价
2.2 | 专业工程暂估价
3 | 计日工
4 | 总承包服务费
合 计
【新点2013清单造价江苏版 V10.3.2】

## 4 表-13 规费、税金项目计价表
规费、税金项目计价表
工程名称：江大体育馆地下室改造 |  |  | 标段： |  |  | 第1页 共1页
序号 | 项目名称 | 计算基础 |  |  | 计算基数(元) |  | 计算费率(％) | 金额(元)
1 | 规费 | 工程排污费+社会保险费+住房公积金 |  |  |  |  | 100.000
1.1 | 社会保险费 | 分部分项工程费+措施项目费+其他项目费-除税工程设备费 |  |  |  |  | 2.400
1.2 | 住房公积金 | 分部分项工程费+措施项目费+其他项目费-除税工程设备费 |  |  |  |  | 0.420
1.3 | 工程排污费 | 分部分项工程费+措施项目费+其他项目费-除税工程设备费 |  |  |  |  | 0.100
2 | 税金 | 分部分项工程费+措施项目费+其他项目费+规费-除税甲供材料和甲供设备费/1.01 |  |  |  |  | 11.000
合 计
【新点2013清单造价江苏版 V10.3.2】
编制人（造价人员）： |  |  |  | 复核人（造价工程师）：