## 1 表-08 分部分项工程和单价措施项目清单与计价表
分部分项工程和单价措施项目清单与计价表
工程名称：江南大学4#变电所装饰工程 | [5 empty] | 标段： |  |  | 第1页 共5页
序号 | 项目编码 | 项目名称 | 项目特征描述 | 计量 单位 | 工程量 |  |  | 金额（元）
[8 empty] | 综合单价 |  | 合价 | 其中
暂估价
0101 一层工程
1 | 011302001004 | 吊顶天棚 | Φ8全螺纹镀锌吊筋吊顶//简单轻钢龙骨C50*15*1.2系列不上人型轻钢龙骨,主龙间距1000mm,次龙间距400mm,主龙壁厚1.2mm,次龙50*19*0.5壁厚/9.5MM 纸面石膏板（详见图纸）天棚夹板面,补钉眼及钉眼防锈漆处理，白水泥腻子3遍 , 乳胶漆3遍（详见图纸）贴胶带 | m2 | 15
2 | 011302001003 | 吊顶天棚 | 1, Φ8全螺纹镀锌吊筋不上人型龙骨、 2, 300*300MM钢质集成板+配套龙骨吊顶/ | m2 | 6.5
3 | 010810002002 | 木窗帘盒 | 细木工板展开550MM/木基层防火漆二边/9.5mm厚纸面石膏板（详见图纸）补钉眼及钉眼防锈漆处理，白水泥腻子3遍 , 乳胶漆3遍（详见图纸）同胶带 | m | 3.3
4 | 011406001006 | 墙顶抹灰面油漆 | 白水泥批腻子三遍/白色乳胶漆三边（详见图纸） | m2 | 140
5 | 011105003001 | 块料踢脚线 | 100高用成品600*100地砖踢脚线，用1：1水泥砂浆贴 | m | 37
6 | 011204003002 | 块料墙面 | 1，300*600MM墙砖/1：1水泥砂浆贴 2，1：2水泥砂浆打底 | m2 | 25
7 | 011505005002 | 卫生间夹断 | 卫生间成品夹断（含五金件） | m2 | 6.5
8 | 010801001002 | 木质门 | 免漆成品套装木门/*900*2100安装（含门套） | m2 | 5.67
9 | 010801006004 | 门锁安装 | 单扇执手锁 | 个(套) | 3
10 | 010801006005 | 铰链安装 | 不锈钢铰链 | 个(套) | 6
11 | 010801006006 | 门吸安装 | 不锈钢门吸 | 个(套) | 3
本页小计
【新点2013清单造价江苏版 V10.3.2】
分部分项工程和单价措施项目清单与计价表
工程名称：江南大学4#变电所装饰工程 | [5 empty] | 标段： |  |  | 第2页 共5页
序号 | 项目编码 | 项目名称 | 项目特征描述 | 计量 单位 | 工程量 |  |  | 金额（元）
[8 empty] | 综合单价 |  | 合价 | 其中
暂估价
12 | 010808004004 | 金属门窗套 | 镀锌钢结构/细木工板/1.2MM304不锈钢板（含折边详见图纸） | m2 | 3
13 | 010805005001 | 全玻自由门 | 无框12MM钢化玻璃门 | m2 | 3.15
14 | 011505004002 | 门曲夹 | 不锈钢曲夹（见施工图） | 付 | 4
15 | 011505004003 | 地弹簧 | 轻型818 | 个 | 2
16 | 011505004004 | 玻璃插销 | 不锈钢玻璃插销（见施工图） | 付 | 1
17 | 010801006007 | 门锁安装 | 双扇玻璃执手锁（见图纸） | 把 | 1
18 | 011505001003 | 洗漱台 | 18mm厚啡网纹大理石洗漱台（展开）含镀锌角铁架（详见图纸）磨边 | m2 | 1.1
19 | 011102003022 | 块料楼地面 | 600*600MM米色地砖，水泥砂浆结合层， 30厚1:3干硬性水泥砂浆找平\成品保护（见施工图） | m2 | 18.5
20 | 011102003024 | 块料楼地面 | 300*300MM防滑地砖，水泥砂浆结合层， 30厚1:3干硬性水泥砂浆找平\成品保护（见施工图） | m2 | 6.5
21 | 011101005001 | 环氧地坪楼地面 | 1，自流地坪做复合砂浆6厚 2，封闭层环氧底漆 3，环氧树脂面漆（加环氧树脂色漆） | m2 | 25
22 | 011501009001 | 定制成品高柜 | 生态木(正投影面积含五金) | m2 | 7.5
23 | 010402002001 | M5砖砌台阶 |  | m2 | 2.4
24 | 011106002002 | 块料楼梯面层 | 水泥砂浆贴白麻石材（定加工）\成品保护（见施工图） | m2 | 15
25 | 011102003020 | 块料楼地面 | 600*600MM白麻石材，水泥砂浆结合层， 30厚1:3干硬性水泥砂浆找平\成品保护（见施工图） | m2 | 21
26 | 011105003002 | 块料踢脚线 | 白麻石材踢脚线100高/1:1水泥砂浆贴（含磨边） | m | 27
27 | 011403001001 | 旧木扶手，铸铁栏杆油漆 | 旧木扶手，铸铁栏杆油漆调和漆 | m | 10
28 | 011210006001 | 其他隔断 | 75轻个钢龙骨夹墙400*600MM/内放离心棉 | m2 | 8
29 | 011207001014 | 墙面装饰板 | 12MM龙牌纸面石膏板墙/贴胶带 | m2 | 16
本页小计
【新点2013清单造价江苏版 V10.3.2】
分部分项工程和单价措施项目清单与计价表
工程名称：江南大学4#变电所装饰工程 | [5 empty] | 标段： |  |  | 第3页 共5页
序号 | 项目编码 | 项目名称 | 项目特征描述 | 计量 单位 | 工程量 |  |  | 金额（元）
[8 empty] | 综合单价 |  | 合价 | 其中
暂估价
分部小计
0101 二层工程
30 | 011302001005 | 吊顶天棚 | Φ8全螺纹镀锌吊筋吊顶//简单轻钢龙骨C50*15*1.2系列不上人型轻钢龙骨,主龙间距1000mm,次龙间距400mm,主龙壁厚1.2mm,次龙50*19*0.5壁厚/9.5MM 纸面石膏板（详见图纸）天棚夹板面,补钉眼及钉眼防锈漆处理，白水泥腻子3遍 , 乳胶漆3遍（详见图纸）贴胶带 | m2 | 22
31 | 010810002003 | 木窗帘盒 | 细木工板展开550MM/木基层防火漆二边/9.5mm厚纸面石膏板（详见图纸）补钉眼及钉眼防锈漆处理，白水泥腻子3遍 , 乳胶漆3遍（详见图纸）同胶带 | m | 7.5
32 | 011304002008 | 开筒灯孔 | 1、安装固定方式:走边轻钢龙骨加固,筒灯孔中的轻钢龙骨含量按设计图示尺寸调整（详见图纸） | 个 | 10
33 | 011304002010 | 上人孔 | 1、安装固定方式:走边轻钢龙骨加固,检修孔中的轻钢龙骨含量按设计图示尺寸调整,面板烤漆铁制成品上人孔500*500MM（详见图纸） | 个 | 1
34 | 011210003006 | 玻璃隔断 | 6+6钢化双层成品含框内含百叶窗玻璃隔断(见施工图) | m2 | 12
35 | 011105006004 | 金属踢脚线 | 1.2不锈钢踢脚线H=60/九夹板底(含折边) | m | 58
36 | 010808004005 | 金属门窗套 | 镀锌钢结构/细木工板/1.2MM304不锈钢板（含折边详见图纸） | m2 | 3
37 | 010805005002 | 全玻自由门 | 无框12MM钢化玻璃门 | m2 | 5.04
38 | 011505004005 | 门曲夹 | 不锈钢曲夹（见施工图） | 付 | 6
39 | 011505004006 | 地弹簧 | 轻型818 | 个 | 3
40 | 011505004007 | 玻璃插销 | 不锈钢玻璃插销（见施工图） | 付 | 1
本页小计
【新点2013清单造价江苏版 V10.3.2】
分部分项工程和单价措施项目清单与计价表
工程名称：江南大学4#变电所装饰工程 | [5 empty] | 标段： |  |  | 第4页 共5页
序号 | 项目编码 | 项目名称 | 项目特征描述 | 计量 单位 | 工程量 |  |  | 金额（元）
[8 empty] | 综合单价 |  | 合价 | 其中
暂估价
41 | 010801006008 | 门锁安装 | 双扇玻璃执手锁（见图纸） | 把 | 1
42 | 010801006009 | 门锁安装 | 单扇玻璃执手锁（见图纸） | 把 | 1
43 | 011501009002 | 贴纸 | 玻璃上贴磨损砂贴纸 | m2 | 1.2
44 | 010801001003 | 木质门 | 免漆成品套装木门/*700*2100安装（含门套） | m2 | 2.94
45 | 010801006010 | 门锁安装 | 单扇执手锁 | 个(套) | 2
46 | 010801006011 | 铰链安装 | 不锈钢铰链 | 个(套) | 4
47 | 010801006012 | 门吸安装 | 不锈钢门吸 | 个(套) | 2
48 | 011210006002 | 其他隔断 | 75轻个钢龙骨夹墙400*600MM/内放离心棉 | m2 | 5.5
49 | 011207001015 | 墙面装饰板 | 12MM龙牌纸面石膏板墙/贴胶带 | m2 | 11
50 | 011406001007 | 夹板面油漆 | 夹板面批腻子三遍/乳胶漆三边（详见图纸） | m2 | 11
51 | 011207001001 | 墙面装饰板 | 木龙骨//防火漆二遍 | m2 | 19.8
52 | 011207001006 | 墙面装饰板 | 木工板//防火漆二遍 | m2 | 19.8
53 | 011207001002 | 墙面装饰板 | 蓝色吸音板面层 | m2 | 17
54 | 011207001017 | 墙面装饰板 | 软木吸音板面层 | m2 | 4.4
55 | 011207001018 | 墙面装饰板 | 白色柞木炭板面层 | m2 | 1.2
56 | 011207001016 | 墙面装饰板 | 木工板基层，12MM白色钢化烤漆玻璃面层 | m2 | 6.5
57 | 011406001008 | 墙抹灰面油漆 | 白水泥批腻子三遍/灰色乳胶漆三边（详见图纸） | m2 | 8
58 | 011406001009 | 墙顶抹灰面油漆 | 白水泥批腻子三遍/白色乳胶漆三边（详见图纸） | m2 | 296
59 | 011103001001 | 橡胶板楼地面 | 1，2.2厚楼灰色防静电地板地胶 2，做自流地坪 | m2 | 68
分部小计
0101 拆除工程
60 | 011606003002 | 天棚面龙骨及饰面拆除 | 拆除原有天棚吊顶（含拆下来垃圾放在业主指定内场地上） | m2 | 30
61 | 011608002002 | 铲除涂料面 | 铲除原有墙面乳胶漆（含拆下来垃圾放在业主指定内场地上） | m2 | 450
62 | 011605002002 | 立面块料拆除 | 拆除原有墙砖和墙面石材（含拆下来垃圾放在业主指定内场地上） | m2 | 30
本页小计
【新点2013清单造价江苏版 V10.3.2】
分部分项工程和单价措施项目清单与计价表
工程名称：江南大学4#变电所装饰工程 | [5 empty] | 标段： |  |  | 第5页 共5页
序号 | 项目编码 | 项目名称 | 项目特征描述 | 计量 单位 | 工程量 |  |  | 金额（元）
[8 empty] | 综合单价 |  | 合价 | 其中
暂估价
63 | 011605001003 | 平面块料拆除 | 拆除原有地砖地面（含拆下来垃圾放在业主指定内场地上） | m2 | 10
64 | 011601001003 | 砖砌体拆除 | 拆原有一砖墙半砖墙（含拆下来垃圾放在业主指定内场地上） | m3 | 5
65 | 011601001004 | 拆除原有卫生间设施 | 拆除原有卫生间内部设施（每个卫生间）（含拆下来垃圾放在业主指定内场地上） | 个 | 1
66 | 011610001001 | 木门拆除 | 拆原有木门（含拆下来垃圾放在业主指定内场地上） | 樘 | 5
分部小计
分部分项合计
1 | 011701006001 | 满堂脚手架 |  | m2 | 80
2 | 011703001001 | 垂直运输 |  | 工日 | 267
单价措施合计
本页小计
合 计
【新点2013清单造价江苏版 V10.3.2】

## 2 表-11 总价措施项目清单与计价表
总价措施项目清单与计价表
工程名称：江南大学4#变电所装饰工程 | [5 empty] | 标段： |  | 第1页 共2页
序号 | 项目编码 | 项目名称 | 计算基础 | 费率（%） | 金额（元） |  |  | 调整 费率（%） | 调整后 金额（元） | 备注
1 | 011707001001 | 安全文明施工费
1.1 |  | 基本费 | 分部分项合计+单价措施项目合计-除税工程设备费 | 1.700
1.2 |  | 增加费 | 分部分项合计+单价措施项目合计-除税工程设备费
2 | 011707002001 | 夜间施工 | 分部分项合计+单价措施项目合计-除税工程设备费
3 | 011707003001 | 非夜间施工照明 | 分部分项合计+单价措施项目合计-除税工程设备费
4 | 011707004001 | 二次搬运 | 分部分项合计+单价措施项目合计-除税工程设备费
5 | 011707005001 | 冬雨季施工 | 分部分项合计+单价措施项目合计-除税工程设备费
6 | 011707006001 | 地上、地下设施、建筑物的临时保护设施 | 分部分项合计+单价措施项目合计-除税工程设备费
7 | 011707007001 | 已完工程及设备保护 | 分部分项合计+单价措施项目合计-除税工程设备费
8 | 011707008001 | 临时设施 | 分部分项合计+单价措施项目合计-除税工程设备费
9 | 011707009001 | 赶工措施 | 分部分项合计+单价措施项目合计-除税工程设备费
【新点2013清单造价江苏版 V10.3.2】
编制人（造价人员）： | [6 empty] | 复核人（造价工程师）：
总价措施项目清单与计价表
工程名称：江南大学4#变电所装饰工程 | [5 empty] | 标段： |  | 第2页 共2页
序号 | 项目编码 | 项目名称 | 计算基础 | 费率（%） | 金额（元） |  |  | 调整 费率（%） | 调整后 金额（元） | 备注
10 | 011707010001 | 工程按质论价 | 分部分项合计+单价措施项目合计-除税工程设备费
11 | 011707011001 | 住宅分户验收 | 分部分项合计+单价措施项目合计-除税工程设备费
12 | 011707012001 | 特殊条件下施工增加费 | 分部分项合计+单价措施项目合计-除税工程设备费
【新点2013清单造价江苏版 V10.3.2】
编制人（造价人员）： | [6 empty] | 复核人（造价工程师）：

## 3 表-12 其他项目清单与计价汇总表
其他项目清单与计价汇总表
工程名称：江南大学4#变电所装饰工程 |  |  |  | 标段： |  | 第1页 共1页
序号 | 项目名称 | 金额(元) | 结算金额(元) |  |  |  | 备注
1 | 暂列金额
2 | 暂估价
2.1 | 材料暂估价
2.2 | 专业工程暂估价
3 | 计日工
4 | 总承包服务费
合 计
【新点2013清单造价江苏版 V10.3.2】

## 4 表-12-1 暂列金额明细表
暂列金额明细表
工程名称：江南大学4#变电所装饰工程 |  |  | 标段： |  | 第1页 共1页
序号 | 项目名称 | 计量单位 | 暂定金额(元) |  |  | 备注
1 | 预留金 | 项
合 计
【新点2013清单造价江苏版 V10.3.2】

## 5 表-13 规费、税金项目计价表
规费、税金项目计价表
工程名称：江南大学4#变电所装饰工程 |  |  | 标段： |  |  | 第1页 共1页
序号 | 项目名称 | 计算基础 |  |  | 计算基数(元) |  | 计算费率(％) | 金额(元)
1 | 规费 | 工程排污费+社会保险费+住房公积金 |  |  |  |  | 100.000
1.1 | 社会保险费 | 分部分项工程费+措施项目费+其他项目费-除税工程设备费 |  |  |  |  | 2.400
1.2 | 住房公积金 | 分部分项工程费+措施项目费+其他项目费-除税工程设备费 |  |  |  |  | 0.420
1.3 | 工程排污费 | 分部分项工程费+措施项目费+其他项目费-除税工程设备费
2 | 税金 | 分部分项工程费+措施项目费+其他项目费+规费-除税甲供材料和甲供设备费/1.01 |  |  |  |  | 11.000
合 计
【新点2013清单造价江苏版 V10.3.2】
编制人（造价人员）： |  |  |  | 复核人（造价工程师）：