## 1 表-08 分部分项工程和单价措施项目清单与计价表
分部分项工程和单价措施项目清单与计价表
工程名称：江南大学变电所改造装饰 | [5 empty] | 标段： |  |  | 第1页 共6页
序号 | 项目编码 | 项目名称 | 项目特征描述 | 计量 单位 | 工程量 |  |  | 金额（元）
[8 empty] | 综合单价 |  | 合价 | 其中
暂估价
0101 3号主变工程
1 | 011406001010 | 墙抹灰面油漆（翻新） | 901胶混合水泥批腻子三遍/乳胶漆三边（详见图纸） | m2 | 384
2 | 011101005001 | 环氧地坪楼地面 | 1，自流地坪做复合砂浆6厚 2，封闭层环氧底漆 3，环氧树脂面漆（加环氧树脂色漆） | m2 | 72
3 | 010512006001 | 密肋型树脂盖板（见业主成品样） | 密肋型树脂盖板盖在电缆沟上 | m2 | 57
4 | 010516002001 | 预埋铁件 | 4#镀锌角铁，6MM铁膨胀固定，制作安装 | t | 0.25
5 | 011608002002 | 铲除涂料面 | 铲除原有墙面乳胶漆（含拆下来垃圾放在业主指定内场地上） | m2 | 384
6 | 011608002003 | 铲除地面面层 | 铲除原有油漆和腻子（含拆下来垃圾放在业主指定内场地上） | m2 | 384
分部小计
0101 行政楼分变工程
7 | 011406001011 | 墙抹灰面油漆（翻新） | 901胶混合水泥批腻子三遍/乳胶漆三边（详见图纸） | m2 | 165
8 | 011101005002 | 环氧地坪楼地面 | 1，自流地坪做复合砂浆6厚 2，封闭层环氧底漆 3，环氧树脂面漆（加环氧树脂色漆） | m2 | 34
9 | 010512006002 | 密肋型树脂盖板（见业主成品样） | 密肋型树脂盖板盖在电缆沟上 | m2 | 21
10 | 010516002002 | 预埋铁件 | 4#镀锌角铁，6MM铁膨胀固定，制作安装 | t | 0.169
11 | 011608002004 | 铲除涂料面 | 铲除原有墙面乳胶漆（含拆下来垃圾放在业主指定内场地上） | m2 | 165
12 | 011608002005 | 铲除地面面层 | 铲除原有油漆和腻子（含拆下来垃圾放在业主指定内场地上） | m2 | 34
分部小计
0101 图书馆分变工程
13 | 011406001012 | 墙抹灰面油漆（翻新） | 901胶混合水泥批腻子三遍/乳胶漆三边（详见图纸） | m2 | 630
本页小计
【新点2013清单造价江苏版 V10.3.2】
分部分项工程和单价措施项目清单与计价表
工程名称：江南大学变电所改造装饰 | [5 empty] | 标段： |  |  | 第2页 共6页
序号 | 项目编码 | 项目名称 | 项目特征描述 | 计量 单位 | 工程量 |  |  | 金额（元）
[8 empty] | 综合单价 |  | 合价 | 其中
暂估价
14 | 011101005003 | 环氧地坪楼地面 | 1，自流地坪做复合砂浆6厚 2，封闭层环氧底漆 3，环氧树脂面漆（加环氧树脂色漆） | m2 | 235
15 | 010512006003 | 密肋型树脂盖板（见业主成品样） | 密肋型树脂盖板盖在电缆沟上 | m2 | 52
16 | 010516002003 | 预埋铁件 | 4#镀锌角铁，6MM铁膨胀固定，制作安装 | t | 0.208
17 | 011608002006 | 铲除涂料面 | 铲除原有墙面乳胶漆（含拆下来垃圾放在业主指定内场地上） | m2 | 630
18 | 011608002007 | 铲除地面面层 | 铲除原有油漆和腻子（含拆下来垃圾放在业主指定内场地上） | m2 | 235
分部小计
0101 钱楼分变工程
19 | 011406001013 | 墙抹灰面油漆（翻新） | 901胶混合水泥批腻子三遍/乳胶漆三边（详见图纸） | m2 | 270
20 | 011101005004 | 环氧地坪楼地面 | 1，自流地坪做复合砂浆6厚 2，封闭层环氧底漆 3，环氧树脂面漆（加环氧树脂色漆） | m2 | 68
21 | 010512006004 | 密肋型树脂盖板（见业主成品样） | 密肋型树脂盖板盖在电缆沟上 | m2 | 23
22 | 010516002004 | 预埋铁件 | 4#镀锌角铁，6MM铁膨胀固定，制作安装 | t | 0.157
23 | 011608002008 | 铲除涂料面 | 铲除原有墙面乳胶漆（含拆下来垃圾放在业主指定内场地上） | m2 | 270
24 | 011608002009 | 铲除地面面层 | 铲除原有油漆和腻子（含拆下来垃圾放在业主指定内场地上） | m2 | 68
分部小计
0101 青教分变工程
25 | 011406001014 | 墙抹灰面油漆（翻新） | 901胶混合水泥批腻子三遍/乳胶漆三边（详见图纸） | m2 | 300
26 | 011101005005 | 环氧地坪楼地面 | 1，自流地坪做复合砂浆6厚 2，封闭层环氧底漆 3，环氧树脂面漆（加环氧树脂色漆） | m2 | 55
27 | 010512006005 | 密肋型树脂盖板（见业主成品样） | 密肋型树脂盖板盖在电缆沟上 | m2 | 47
本页小计
【新点2013清单造价江苏版 V10.3.2】
分部分项工程和单价措施项目清单与计价表
工程名称：江南大学变电所改造装饰 | [5 empty] | 标段： |  |  | 第3页 共6页
序号 | 项目编码 | 项目名称 | 项目特征描述 | 计量 单位 | 工程量 |  |  | 金额（元）
[8 empty] | 综合单价 |  | 合价 | 其中
暂估价
28 | 010516002005 | 预埋铁件 | 4#镀锌角铁，6MM铁膨胀固定，制作安装 | t | 0.218
29 | 011608002010 | 铲除涂料面 | 铲除原有墙面乳胶漆（含拆下来垃圾放在业主指定内场地上） | m2 | 300
30 | 011608002011 | 铲除地面面层 | 铲除原有油漆和腻子（含拆下来垃圾放在业主指定内场地上） | m2 | 55
分部小计
0101 一食堂分变工程
31 | 011406001015 | 墙抹灰面油漆（翻新） | 901胶混合水泥批腻子三遍/乳胶漆三边（详见图纸） | m2 | 200
32 | 011101005006 | 环氧地坪楼地面 | 1，自流地坪做复合砂浆6厚 2，封闭层环氧底漆 3，环氧树脂面漆（加环氧树脂色漆） | m2 | 50
33 | 010512006006 | 密肋型树脂盖板（见业主成品样） | 密肋型树脂盖板盖在电缆沟上 | m2 | 8
34 | 010516002006 | 预埋铁件 | 4#镀锌角铁，6MM铁膨胀固定，制作安装 | t | 0.048
35 | 011608002012 | 铲除涂料面 | 铲除原有墙面乳胶漆（含拆下来垃圾放在业主指定内场地上） | m2 | 200
36 | 011608002013 | 铲除地面面层 | 铲除原有油漆和腻子（含拆下来垃圾放在业主指定内场地上） | m2 | 50
分部小计
0101 二食堂分变工程
37 | 011406001016 | 墙抹灰面油漆（翻新） | 901胶混合水泥批腻子三遍/乳胶漆三边（详见图纸） | m2 | 130
38 | 011101005007 | 环氧地坪楼地面 | 1，自流地坪做复合砂浆6厚 2，封闭层环氧底漆 3，环氧树脂面漆（加环氧树脂色漆） | m2 | 28
39 | 010512006007 | 密肋型树脂盖板（见业主成品样） | 密肋型树脂盖板盖在电缆沟上 | m2 | 12
40 | 010516002007 | 预埋铁件 | 4#镀锌角铁，6MM铁膨胀固定，制作安装 | t | 0.073
41 | 011608002014 | 铲除涂料面 | 铲除原有墙面乳胶漆（含拆下来垃圾放在业主指定内场地上） | m2 | 130
42 | 011608002015 | 铲除地面面层 | 铲除原有油漆和腻子（含拆下来垃圾放在业主指定内场地上） | m2 | 28
本页小计
【新点2013清单造价江苏版 V10.3.2】
分部分项工程和单价措施项目清单与计价表
工程名称：江南大学变电所改造装饰 | [5 empty] | 标段： |  |  | 第4页 共6页
序号 | 项目编码 | 项目名称 | 项目特征描述 | 计量 单位 | 工程量 |  |  | 金额（元）
[8 empty] | 综合单价 |  | 合价 | 其中
暂估价
分部小计
0101 商业街分变工程
43 | 011406001017 | 墙抹灰面油漆（翻新） | 901胶混合水泥批腻子三遍/乳胶漆三边（详见图纸） | m2 | 280
44 | 011101005008 | 环氧地坪楼地面 | 1，自流地坪做复合砂浆6厚 2，封闭层环氧底漆 3，环氧树脂面漆（加环氧树脂色漆） | m2 | 62
45 | 010512006008 | 密肋型树脂盖板（见业主成品样） | 密肋型树脂盖板盖在电缆沟上 | m2 | 36
46 | 010516002008 | 预埋铁件 | 4#镀锌角铁，6MM铁膨胀固定，制作安装 | t | 0.218
47 | 011608002016 | 铲除涂料面 | 铲除原有墙面乳胶漆（含拆下来垃圾放在业主指定内场地上） | m2 | 280
48 | 011608002017 | 铲除地面面层 | 铲除原有油漆和腻子（含拆下来垃圾放在业主指定内场地上） | m2 | 62
分部小计
0101 长广溪分变工程
49 | 011406001018 | 墙抹灰面油漆（翻新） | 901胶混合水泥批腻子三遍/乳胶漆三边（详见图纸） | m2 | 160
50 | 011101005009 | 环氧地坪楼地面 | 1，自流地坪做复合砂浆6厚 2，封闭层环氧底漆 3，环氧树脂面漆（加环氧树脂色漆） | m2 | 50
51 | 010512006009 | 密肋型树脂盖板（见业主成品样） | 密肋型树脂盖板盖在电缆沟上 | m2 | 22
52 | 010516002009 | 预埋铁件 | 4#镀锌角铁，6MM铁膨胀固定，制作安装 | t | 0.111
53 | 011608002018 | 铲除涂料面 | 铲除原有墙面乳胶漆（含拆下来垃圾放在业主指定内场地上） | m2 | 160
54 | 011608002019 | 铲除地面面层 | 铲除原有油漆和腻子（含拆下来垃圾放在业主指定内场地上） | m2 | 50
分部小计
0101 服装楼分变工程
55 | 011406001019 | 墙抹灰面油漆 | 901胶混合水泥批腻子三遍/乳胶漆三边（详见图纸） | m2 | 210
本页小计
【新点2013清单造价江苏版 V10.3.2】
分部分项工程和单价措施项目清单与计价表
工程名称：江南大学变电所改造装饰 | [5 empty] | 标段： |  |  | 第5页 共6页
序号 | 项目编码 | 项目名称 | 项目特征描述 | 计量 单位 | 工程量 |  |  | 金额（元）
[8 empty] | 综合单价 |  | 合价 | 其中
暂估价
56 | 011101005010 | 环氧地坪楼地面 | 1，自流地坪做复合砂浆6厚 2，封闭层环氧底漆 3，环氧树脂面漆（加环氧树脂色漆） | m2 | 36
57 | 010512006010 | 密肋型树脂盖板（见业主成品样） | 密肋型树脂盖板盖在电缆沟上 | m2 | 25
58 | 010516002010 | 预埋铁件 | 4#镀锌角铁，6MM铁膨胀固定，制作安装 | t | 0.145
59 | 011608002020 | 铲除涂料面 | 铲除原有墙面乳胶漆（含拆下来垃圾放在业主指定内场地上） | m2 | 210
60 | 011608002021 | 铲除地面面层 | 铲除原有油漆和腻子（含拆下来垃圾放在业主指定内场地上） | m2 | 36
分部小计
0101 设计楼分变工程
61 | 011406001020 | 墙抹灰面油漆（翻新） | 901胶混合水泥批腻子三遍/乳胶漆三边（详见图纸） | m2 | 275
62 | 011101005011 | 环氧地坪楼地面 | 1，自流地坪做复合砂浆6厚 2，封闭层环氧底漆 3，环氧树脂面漆（加环氧树脂色漆） | m2 | 40
63 | 010512006011 | 密肋型树脂盖板（见业主成品样） | 密肋型树脂盖板盖在电缆沟上 | m2 | 35
64 | 010516002011 | 预埋铁件 | 4#镀锌角铁，6MM铁膨胀固定，制作安装 | t | 0.206
65 | 011608002022 | 铲除涂料面 | 铲除原有墙面乳胶漆（含拆下来垃圾放在业主指定内场地上） | m2 | 275
66 | 011608002023 | 铲除地面面层 | 铲除原有油漆和腻子（含拆下来垃圾放在业主指定内场地上） | m2 | 40
分部小计
0101 信控楼分变工程
67 | 011406001021 | 墙抹灰面油漆（翻新） | 901胶混合水泥批腻子三遍/乳胶漆三边（详见图纸） | m2 | 220
68 | 011101005012 | 环氧地坪楼地面 | 1，自流地坪做复合砂浆6厚 2，封闭层环氧底漆 3，环氧树脂面漆（加环氧树脂色漆） | m2 | 52
69 | 010512006012 | 密肋型树脂盖板（见业主成品样） | 密肋型树脂盖板盖在电缆沟上 | m2 | 14
本页小计
【新点2013清单造价江苏版 V10.3.2】
分部分项工程和单价措施项目清单与计价表
工程名称：江南大学变电所改造装饰 | [5 empty] | 标段： |  |  | 第6页 共6页
序号 | 项目编码 | 项目名称 | 项目特征描述 | 计量 单位 | 工程量 |  |  | 金额（元）
[8 empty] | 综合单价 |  | 合价 | 其中
暂估价
70 | 010516002012 | 预埋铁件 | 4#镀锌角铁，6MM铁膨胀固定，制作安装 | t | 0.085
71 | 011608002024 | 铲除涂料面 | 铲除原有墙面乳胶漆（含拆下来垃圾放在业主指定内场地上） | m2 | 220
72 | 011608002025 | 铲除地面面层 | 铲除原有油漆和腻子（含拆下来垃圾放在业主指定内场地上） | m2 | 52
分部小计
分部分项合计
本页小计
合 计
【新点2013清单造价江苏版 V10.3.2】

## 2 表-11 总价措施项目清单与计价表
总价措施项目清单与计价表
工程名称：江南大学变电所改造装饰 | [5 empty] | 标段： |  | 第1页 共2页
序号 | 项目编码 | 项目名称 | 计算基础 | 费率（%） | 金额（元） |  |  | 调整 费率（%） | 调整后 金额（元） | 备注
1 | 011707001001 | 安全文明施工费
1.1 |  | 基本费 | 分部分项合计+单价措施项目合计-除税工程设备费 | 1.700
1.2 |  | 增加费 | 分部分项合计+单价措施项目合计-除税工程设备费
2 | 011707002001 | 夜间施工 | 分部分项合计+单价措施项目合计-除税工程设备费
3 | 011707003001 | 非夜间施工照明 | 分部分项合计+单价措施项目合计-除税工程设备费
4 | 011707004001 | 二次搬运 | 分部分项合计+单价措施项目合计-除税工程设备费
5 | 011707005001 | 冬雨季施工 | 分部分项合计+单价措施项目合计-除税工程设备费
6 | 011707006001 | 地上、地下设施、建筑物的临时保护设施 | 分部分项合计+单价措施项目合计-除税工程设备费
7 | 011707007001 | 已完工程及设备保护 | 分部分项合计+单价措施项目合计-除税工程设备费
8 | 011707008001 | 临时设施 | 分部分项合计+单价措施项目合计-除税工程设备费
9 | 011707009001 | 赶工措施 | 分部分项合计+单价措施项目合计-除税工程设备费
【新点2013清单造价江苏版 V10.3.2】
编制人（造价人员）： | [6 empty] | 复核人（造价工程师）：
总价措施项目清单与计价表
工程名称：江南大学变电所改造装饰 | [5 empty] | 标段： |  | 第2页 共2页
序号 | 项目编码 | 项目名称 | 计算基础 | 费率（%） | 金额（元） |  |  | 调整 费率（%） | 调整后 金额（元） | 备注
10 | 011707010001 | 工程按质论价 | 分部分项合计+单价措施项目合计-除税工程设备费
11 | 011707011001 | 住宅分户验收 | 分部分项合计+单价措施项目合计-除税工程设备费
12 | 011707012001 | 特殊条件下施工增加费 | 分部分项合计+单价措施项目合计-除税工程设备费
【新点2013清单造价江苏版 V10.3.2】
编制人（造价人员）： | [6 empty] | 复核人（造价工程师）：

## 3 表-12 其他项目清单与计价汇总表
其他项目清单与计价汇总表
工程名称：江南大学变电所改造装饰 |  |  |  | 标段： |  | 第1页 共1页
序号 | 项目名称 | 金额(元) | 结算金额(元) |  |  |  | 备注
1 | 暂列金额 | 25200.00
2 | 暂估价
2.1 | 材料暂估价
2.2 | 专业工程暂估价
3 | 计日工
4 | 总承包服务费
合 计 |  | 25200.00
【新点2013清单造价江苏版 V10.3.2】

## 4 表-12-1 暂列金额明细表
暂列金额明细表
工程名称：江南大学变电所改造装饰 |  |  | 标段： |  | 第1页 共1页
序号 | 项目名称 | 计量单位 | 暂定金额(元) |  |  | 备注
1 | 标识标牌 | 套 | 25200.00
合 计 |  |  | 25200.00
【新点2013清单造价江苏版 V10.3.2】

## 5 表-13 规费、税金项目计价表
规费、税金项目计价表
工程名称：江南大学变电所改造装饰 |  |  | 标段： |  |  | 第1页 共1页
序号 | 项目名称 | 计算基础 |  |  | 计算基数(元) |  | 计算费率(％) | 金额(元)
1 | 规费 | 工程排污费+社会保险费+住房公积金 |  |  |  |  | 100.000
1.1 | 社会保险费 | 分部分项工程费+措施项目费+其他项目费-除税工程设备费 |  |  |  |  | 2.400
1.2 | 住房公积金 | 分部分项工程费+措施项目费+其他项目费-除税工程设备费 |  |  |  |  | 0.420
1.3 | 工程排污费 | 分部分项工程费+措施项目费+其他项目费-除税工程设备费 |  |  |  |  | 0.100
2 | 税金 | 分部分项工程费+措施项目费+其他项目费+规费-除税甲供材料和甲供设备费/1.01 |  |  |  |  | 11.000
合 计
【新点2013清单造价江苏版 V10.3.2】
编制人（造价人员）： |  |  |  | 复核人（造价工程师）：