## 分部分项工程和单价措施项目清单与计价表
分部分项工程和单价措施项目清单与计价表
工程名称：江南大学学生食堂内部天然气管道改造工程 | [6 empty] | 第 1 页 共 12 页
序号 | 项目编码 | 名称 | 项目特征描述 | 计量单位 | 工程量 | 金额（元）
[6 empty] | 综合单价 |  | 合价 | 其中暂估价
|  | 整个项目 | 参考设计图纸
第一食堂部分
1 | 8-47 | 20#钢无缝管_D45_4mm_GB/T8163-2008 |  | 10m | 1.32
2 | 8-48 | 20#钢无缝管_D57_4mm_GB/T8163-2008 |  | 10m | 11.905
3 | 8-50 | 20#钢无缝管_D89_4.5mm_GB/T8163-2008 |  | 10m | 4.63
4 | 8-51 | 20#钢无缝管_D108_4.5mm_GB/T8163-2008 |  | 10m | 4.99
5 | 10-366 | 热镀锌钢管_DN40_3.5mm_燃气专用 |  | 10m | 0.24
6 | 11-1 | 手工除锈 管道 轻锈 |  | 10m2 | 5.3
7 | 11-365 | 管道刷聚氨酯底漆 两遍 |  | 10m2 | 5.3
8 | 11-367 | 管道刷聚氨酯中间漆 一遍 |  | 10m2 | 5.3
9 | 11-369 | 管道刷聚氨酯面漆 每一遍 |  | 10m2 | 5.3
10 | 10-434 | 球阀_Q41F-16C_DN40 |  | 个 | 24
11 | 10-437 | 蝶阀_BF32/C/16_DN80 |  | 个 | 1
12 | 10-438 | 蝶阀_BF32/C/16_DN100 |  | 个 | 2
13 | 10-437 | 切断阀_电磁_DN80_法兰_停电切断_0.4MPa |  | 个 | 1
14 | 10-438 | 切断阀_电磁_DN100_法兰_停电切断_0.4MPa |  | 个 | 1
15 | 7-687 | 阀门试验 公称直径50mm以内 |  | 个 | 24
16 | 7-688 | 阀门试验 公称直径100mm以内 |  | 个 | 5
本页小计
表-08
分部分项工程和单价措施项目清单与计价表
工程名称：江南大学学生食堂内部天然气管道改造工程 | [6 empty] | 第 2 页 共 12 页
序号 | 项目编码 | 名称 | 项目特征描述 | 计量单位 | 工程量 | 金额（元）
[6 empty] | 综合单价 |  | 合价 | 其中暂估价
17 | 10-438 | 波纹补偿器_不锈钢-304_DN100_0.6MPa_轴向_8波 |  | 个 | 1
18 | 8-666 | 钢制三通_20#碳钢_DN80/40_4.5mm |  | 10个 | 0.5
19 | 8-667 | 钢制三通_20#碳钢_DN100/40_4.5mm |  | 10个 | 0.7
20 | 8-667 | 钢制三通_20#碳钢_DN100/50_4.5mm |  | 10个 | 0.1
21 | 8-667 | 钢制三通_20#碳钢_DN100/80_4.5mm |  | 10个 | 0.2
22 | 8-667 | 钢制三通_20#碳钢_DN100_4.5mm |  | 10个 | 0.2
23 | 8-664 | 钢制大小头_20#碳钢_DN50/40_4mm_同心 |  | 10个 | 1.2
24 | 8-663 | 钢制弯头_20#碳钢_DN40_4mm_1.5D_90° |  | 10个 | 1.2
25 | 8-664 | 钢制弯头_20#碳钢_DN50_4mm_1.5D_90° |  | 10个 | 3.1
26 | 8-666 | 钢制弯头_20#碳钢_DN80_4.5mm_1.5D_90° |  | 10个 | 0.4
27 | 8-667 | 钢制弯头_20#碳钢_DN100_4.5mm_1.5D_90° |  | 10个 | 1
28 | 8-1733 | 焊接法兰_DN40_1.6MPa_带颈平焊_GB/T9116.1-2000 |  | 副 | 12
29 | 8-1736 | 焊接法兰_DN80_1.6MPa_带颈平焊_GB/T9116.1-2000 |  | 副 | 3
30 | 8-1737 | 焊接法兰_DN100_1.6MPa_带颈平焊_GB/T9116.1-2000 |  | 副 | 5.5
31 | 10-596 | 丝扣法兰_DN40_1.6MPa |  | 副 | 12
32 | 7-555 | 盲板_DN80_1.6MPa |  | 个 | 2
本页小计
表-08
分部分项工程和单价措施项目清单与计价表
工程名称：江南大学学生食堂内部天然气管道改造工程 | [6 empty] | 第 3 页 共 12 页
序号 | 项目编码 | 名称 | 项目特征描述 | 计量单位 | 工程量 | 金额（元）
[6 empty] | 综合单价 |  | 合价 | 其中暂估价
33 | 7-555 | 盲板_DN100_1.6MPa |  | 个 | 3
34 | SQDLF_001 | 垫片_金属缠绕_外环_A3+304+石墨_1kg-DN40 |  | 件 | 48
35 | SQDLF_001 | 垫片_金属缠绕_外环_A3+304+石墨_1kg-DN80 |  | 件 | 8
36 | SQDLF_001 | 垫片_金属缠绕_外环_A3+304+石墨_1kg-DN100 |  | 件 | 14
37 | 10-978 | 砖墙打孔100mm以内 |  | 个 | 12
38 | 10-979 | 砖墙打孔150mm以内 |  | 个 | 2
39 | 8-2972 | 一般穿墙套管制作安装 DN100 |  | 个 | 12
40 | 8-2973 | 一般穿墙套管制作安装 DN150 |  | 个 | 2
41 | 10-985 | 楼板孔径150mm以内 |  | 个 | 1
42 | 10-400 | 过墙过楼板钢套管制作、安装 DN150 |  | 10个 | 0.1
43 | SQDLF_002 | 套管封堵 |  | 个 | 15
44 | 7-1120 | 管道末端相接 公称直径DN100mm以内 |  | 处 | 15
45 | 7-1121 | 管道末端相接 公称直径DN150mm以内 |  | 处 | 1
46 | 7-568 | 钢塑过渡接头(PE法兰)安装 管外径108*110mm以内 |  | 个 | 1
47 | 7-1150 | 电熔套筒安装 管外径110mm以内 |  | 个 | 1
48 | 1-24 | 挖基坑四类土方＜2m |  | 100m3 | 0.01728
49 | 1-56 | 槽、坑填土夯实 |  | 100m3 | 0.01728
50 | 99433323@1 | 内燃空气压缩机破碎台班 |  | 台班 | 1
51 | 8-2536 | 焊缝无损X射线探伤 80mm*300mm 管壁厚16mm |  | 10张 | 8
本页小计
表-08
分部分项工程和单价措施项目清单与计价表
工程名称：江南大学学生食堂内部天然气管道改造工程 | [6 empty] | 第 4 页 共 12 页
序号 | 项目编码 | 名称 | 项目特征描述 | 计量单位 | 工程量 | 金额（元）
[6 empty] | 综合单价 |  | 合价 | 其中暂估价
52 | 8-2552 | 焊缝无损普通磁粉探伤DN150 |  | 10口 | 2.2
53 | 8-2443 | 低中压管道气压试验 DN50 |  | 100m | 1.3465
54 | 8-2444 | 低中压管道气压试验 DN100 |  | 100m | 0.962
55 | 8-2462 | 低中压管道泄漏性试验 DN50 |  | 100m | 1.3465
56 | 8-2463 | 低中压管道泄漏性试验 DN100 |  | 100m | 0.962
57 | 8-2481 | 管道系统空气吹扫 DN50 |  | 100m | 1.3465
58 | 8-2482 | 管道系统空气吹扫 DN100 |  | 100m | 0.962
59 | 7-988 | 管道置换 食堂(总管道) |  | 10m | 23.085
60 | 7-1139 | 放散点设置 公称直径DN50mm |  | 处 | 3
61 | 1-786 | 临时供电 接电缆延长部分增加 |  | 100m | 0
62 | 10-382 | 管道支架 制作 |  | 100kg | 2.3425
63 | 10-383 | 管道支架 安装 |  | 100kg | 2.3425
64 | 11-7 | 手工除锈 一般钢结构 轻锈 |  | 100kg | 2.3425
65 | 11-117 | 一般钢结构刷油 红丹防锈漆 第一遍 |  | 100kg | 2.3425
66 | 11-118 | 一般钢结构刷油 红丹防锈漆 第二遍 |  | 100kg | 2.3425
67 | 11-124 | 一般钢结构刷油 厚漆 第一遍 |  | 100kg | 2.3425
68 | 11-125 | 一般钢结构刷油 厚漆 第二遍 |  | 100kg | 2.3425
69 | 10-937 | 天燃气灶具检测费 |  | 台 | 77
70 | SQDLF_003 | 灶具碰接费 |  | 台 | 0
71 | 10-897 | 燃气表 拆装 单价*1.5 |  | 块 | 12
72 | 10-366 | 燃气镀锌钢管(拆除) DN40 单价*0.5 |  | 10m | 2.01
本页小计
表-08
分部分项工程和单价措施项目清单与计价表
工程名称：江南大学学生食堂内部天然气管道改造工程 | [6 empty] | 第 5 页 共 12 页
序号 | 项目编码 | 名称 | 项目特征描述 | 计量单位 | 工程量 | 金额（元）
[6 empty] | 综合单价 |  | 合价 | 其中暂估价
73 | 10-367 | 燃气镀锌钢管(拆除) DN50 单价*0.5 |  | 10m | 9.45
74 | 10-369 | 燃气镀锌钢管(拆除) DN80 单价*0.5 |  | 10m | 3.7
75 | 8-50 | 低压碳钢管(拆除) DN80 |  | 10m | 1.95
76 | 8-51 | 低压碳钢管(拆除) DN100 |  | 10m | 5
77 | 7-1106 | 管件、附件拆除 |  | 件 | 30
78 | 10-383 | 管道支架 拆除 |  | 100kg | 1.6294
79 | SQDLF_004 | 拆下管材及附件搬运、堆放至甲方指定地点 |  | 项 | 1
第四食堂部分
80 | 8-47 | 20#钢无缝管_D45_4mm_GB/T8163-2008 |  | 10m | 0.28
81 | 8-48 | 20#钢无缝管_D57_4mm_GB/T8163-2008 |  | 10m | 14.63
82 | 8-50 | 20#钢无缝管_D89_4.5mm_GB/T8163-2008 |  | 10m | 3.28
83 | 8-51 | 20#钢无缝管_D108_4.5mm_GB/T8163-2008 |  | 10m | 5.87
84 | 8-53 | 20#钢无缝管_D159_5mm_GB/T8163-2008 |  | 10m | 6.1
85 | 10-364 | 热镀锌钢管_DN25_3.5mm_燃气专用 |  | 10m | 0.8
86 | 10-366 | 热镀锌钢管_DN40_3.5mm_燃气专用 |  | 10m | 0.3
87 | 10-367 | 热镀锌钢管_DN50_3.5mm_燃气专用 |  | 10m | 0.45
88 | 11-1 | 手工除锈 管道 轻锈 |  | 10m2 | 8.6108
本页小计
表-08
分部分项工程和单价措施项目清单与计价表
工程名称：江南大学学生食堂内部天然气管道改造工程 | [6 empty] | 第 6 页 共 12 页
序号 | 项目编码 | 名称 | 项目特征描述 | 计量单位 | 工程量 | 金额（元）
[6 empty] | 综合单价 |  | 合价 | 其中暂估价
89 | 11-365 | 管道刷聚氨酯底漆 两遍 |  | 10m2 | 8.61
90 | 11-367 | 管道刷聚氨酯中间漆 一遍 |  | 10m2 | 8.61
91 | 11-369 | 管道刷聚氨酯面漆 每一遍 |  | 10m2 | 8.61
92 | 10-433 | 球阀_Q41F-16C_DN25 |  | 个 | 10
93 | 10-434 | 球阀_Q41F-16C_DN40 |  | 个 | 12
94 | 10-435 | 球阀_Q41F-16C_DN50 |  | 个 | 14
95 | 10-437 | 蝶阀_BF32/C/16_DN80 |  | 个 | 1
96 | 10-438 | 蝶阀_BF32/C/16_DN100 |  | 个 | 1
97 | 10-440 | 蝶阀_BF32/C/16_DN150 |  | 个 | 1
98 | 10-440 | 切断阀_电磁_DN150_法兰_停电切断_0.4MPa |  | 个 | 1
99 | 7-687 | 阀门试验 公称直径50mm以内 |  | 个 | 36
100 | 7-688 | 阀门试验 公称直径100mm以内 |  | 个 | 2
101 | 7-689 | 阀门试验 公称直径150mm以内 |  | 个 | 2
102 | 10-440 | 波纹补偿器_不锈钢-304_DN150_0.6MPa_轴向_8波 |  | 个 | 1
103 | 8-664 | 钢制三通_20#碳钢_DN50/25_4mm |  | 10个 | 2.6
104 | 8-664 | 钢制三通_20#碳钢_DN50/50_4mm |  | 10个 | 0.3
105 | 8-666 | 钢制三通_20#碳钢_DN80/40_4.5mm |  | 10个 | 0.4
106 | 8-666 | 钢制三通_20#碳钢_DN80/50_4.5mm |  | 10个 | 0.1
107 | 8-667 | 钢制三通_20#碳钢_DN100/50_4.5mm |  | 10个 | 0.3
108 | 8-667 | 钢制三通_20#碳钢_DN100_4.5mm |  | 10个 | 0.1
本页小计
表-08
分部分项工程和单价措施项目清单与计价表
工程名称：江南大学学生食堂内部天然气管道改造工程 | [6 empty] | 第 7 页 共 12 页
序号 | 项目编码 | 名称 | 项目特征描述 | 计量单位 | 工程量 | 金额（元）
[6 empty] | 综合单价 |  | 合价 | 其中暂估价
109 | 8-669 | 钢制三通_20#碳钢_DN150_5.0mm |  | 10个 | 0.2
110 | 8-669 | 钢制三通_20#碳钢_DN150/80_5.0mm |  | 10个 | 0.8
111 | 8-669 | 钢制三通_20#碳钢_DN150/100_5.0mm |  | 10个 | 0.1
112 | 8-664 | 钢制大小头_20#碳钢_DN50/40_4mm_同心 |  | 10个 | 0.5
113 | 8-666 | 钢制大小头_20#碳钢_DN80/50_4.5mm_同心 |  | 10个 | 0.5
114 | 8-667 | 钢制大小头_20#碳钢_DN100/50_4.5mm_同心 |  | 10个 | 0.2
115 | 8-663 | 钢制弯头_20#碳钢_DN40_4mm_1.5D_90° |  | 10个 | 1.2
116 | 8-664 | 钢制弯头_20#碳钢_DN50_4mm_1.5D_90° |  | 10个 | 5.4
117 | 8-666 | 钢制弯头_20#碳钢_DN80_4.5mm_1.5D_90° |  | 10个 | 1
118 | 8-667 | 钢制弯头_20#碳钢_DN100_4.5mm_1.5D_90° |  | 10个 | 0.4
119 | 8-669 | 钢制弯头_20#碳钢_DN150_4.5mm_1.5D_90° |  | 10个 | 0.6
120 | 8-1731 | 焊接法兰_DN25_1.6MPa_带颈平焊_GB/T9116.1-2000 |  | 副 | 8
121 | 8-1733 | 焊接法兰_DN40_1.6MPa_带颈平焊_GB/T9116.1-2000 |  | 副 | 6
122 | 8-1734 | 焊接法兰_DN50_1.6MPa_带颈平焊_GB/T9116.1-2000 |  | 副 | 11
本页小计
表-08
分部分项工程和单价措施项目清单与计价表
工程名称：江南大学学生食堂内部天然气管道改造工程 | [6 empty] | 第 8 页 共 12 页
序号 | 项目编码 | 名称 | 项目特征描述 | 计量单位 | 工程量 | 金额（元）
[6 empty] | 综合单价 |  | 合价 | 其中暂估价
123 | 8-1736 | 焊接法兰_DN80_1.6MPa_带颈平焊_GB/T9116.1-2000 |  | 副 | 2
124 | 8-1737 | 焊接法兰_DN100_1.6MPa_带颈平焊_GB/T9116.1-2000 |  | 副 | 1
125 | 8-1739 | 焊接法兰_DN150_1.6MPa_带颈平焊_GB/T9116.1-2000 |  | 副 | 4
126 | 10-594 | 丝扣法兰_DN25_1.6MPa |  | 副 | 8
127 | 10-596 | 丝扣法兰_DN40_1.6MPa |  | 副 | 6
128 | 10-597 | 丝扣法兰_DN50_1.6MPa |  | 副 | 7
129 | 7-554 | 盲板_DN50_1.6MPa |  | 个 | 4
130 | 7-555 | 盲板_DN80_1.6MPa |  | 个 | 1
131 | 7-555 | 盲板_DN100_1.6MPa |  | 个 | 0.5
132 | 7-556 | 盲板_DN150_1.6MPa |  | 个 | 1.5
133 | SQDLF_001 | 垫片_金属缠绕_外环_A3+304+石墨_1kg-DN25 |  | 件 | 16
134 | SQDLF_001 | 垫片_金属缠绕_外环_A3+304+石墨_1kg-DN40 |  | 件 | 24
135 | SQDLF_001 | 垫片_金属缠绕_外环_A3+304+石墨_1kg-DN50 |  | 件 | 35
136 | SQDLF_001 | 垫片_金属缠绕_外环_A3+304+石墨_1kg-DN80 |  | 件 | 4
137 | SQDLF_001 | 垫片_金属缠绕_外环_A3+304+石墨_1kg-DN100 |  | 件 | 2
138 | SQDLF_001 | 垫片_金属缠绕_外环_A3+304+石墨_1kg-DN150 |  | 件 | 8
139 | 10-978 | 砖墙打孔100mm以内 |  | 个 | 18
本页小计
表-08
分部分项工程和单价措施项目清单与计价表
工程名称：江南大学学生食堂内部天然气管道改造工程 | [6 empty] | 第 9 页 共 12 页
序号 | 项目编码 | 名称 | 项目特征描述 | 计量单位 | 工程量 | 金额（元）
[6 empty] | 综合单价 |  | 合价 | 其中暂估价
140 | 10-979 | 砖墙打孔150mm以内 |  | 个 | 3
141 | 10-980 | 砖墙打孔200mm以内 |  | 个 | 1
142 | 10-985 | 楼板孔径150mm以内 |  | 个 | 1
143 | 8-2972 | 一般穿墙套管制作安装 DN100 |  | 个 | 18
144 | 8-2973 | 一般穿墙套管制作安装 DN150 |  | 个 | 3
145 | 8-2974 | 一般穿墙套管制作安装 DN200 |  | 个 | 1
146 | 10-400 | 过墙过楼板钢套管制作、安装 DN150 |  | 10个 | 0.1
147 | SQDLF_002 | 套管封堵 |  | 个 | 23
148 | 7-1120 | 管道末端相接 公称直径DN100mm以内 |  | 处 | 15
149 | 7-1121 | 管道末端相接 公称直径DN150mm以内 |  | 处 | 1
150 | 7-569 | 直管式钢塑转换_PE80_SDR11_dn160/159_锌铬涂层防腐 |  | 个 | 1
151 | 7-1151 | 电熔套筒安装 管外径160mm以内 |  | 个 | 1
152 | 1-24 | 挖基坑四类土方＜2m |  | 100m3 | 0.01728
153 | 1-56 | 槽、坑填土夯实 |  | 100m3 | 0.01728
154 | 99433323@1 | 内燃空气压缩机破碎台班 |  | 台班 | 1
155 | 8-2536 | 焊缝无损X射线探伤 80mm*300mm 管壁厚16mm |  | 10张 | 18
156 | 8-2552 | 焊缝无损普通磁粉探伤DN150 |  | 10口 | 3.2
157 | 8-2443 | 低中压管道气压试验 DN50 |  | 100m | 1.898
158 | 8-2444 | 低中压管道气压试验 DN100 |  | 100m | 0.915
159 | 8-2445 | 低中压管道气压试验 DN200 |  | 100m | 0.61
本页小计
表-08
分部分项工程和单价措施项目清单与计价表
工程名称：江南大学学生食堂内部天然气管道改造工程 | [6 empty] | 第 10 页 共 12 页
序号 | 项目编码 | 名称 | 项目特征描述 | 计量单位 | 工程量 | 金额（元）
[6 empty] | 综合单价 |  | 合价 | 其中暂估价
160 | 8-2462 | 低中压管道泄漏性试验 DN50 |  | 100m | 1.898
161 | 8-2463 | 低中压管道泄漏性试验 DN100 |  | 100m | 0.915
162 | 8-2464 | 低中压管道泄漏性试验 DN200 |  | 100m | 0.61
163 | 8-2481 | 管道系统空气吹扫 DN50 |  | 100m | 1.898
164 | 8-2482 | 管道系统空气吹扫 DN100 |  | 100m | 0.915
165 | 8-2483 | 管道系统空气吹扫 DN200 |  | 100m | 0.61
166 | 7-988 | 管道置换 食堂(总管道) |  | 10m | 34.23
167 | 7-1139 | 放散点设置 公称直径DN50mm |  | 处 | 4
168 | 1-786 | 临时供电 接电缆延长部分增加 |  | 100m | 0
169 | 10-382 | 管道支架 制作 |  | 100kg | 3.2673
170 | 10-383 | 管道支架 安装 |  | 100kg | 3.2673
171 | 11-7 | 手工除锈 一般钢结构 轻锈 |  | 100kg | 3.2673
172 | 11-117 | 一般钢结构刷油 红丹防锈漆 第一遍 |  | 100kg | 3.2673
173 | 11-118 | 一般钢结构刷油 红丹防锈漆 第二遍 |  | 100kg | 3.2673
174 | 11-124 | 一般钢结构刷油 厚漆 第一遍 |  | 100kg | 3.2673
175 | 11-125 | 一般钢结构刷油 厚漆 第二遍 |  | 100kg | 3.2673
176 | 10-937 | 天燃气灶具检测费 |  | 台 | 70
177 | SQDLF_003 | 灶具碰接费（蒸汽机） |  | 台 | 10
178 | 10-897 | 燃气表 拆装 单价*1.5 |  | 块 | 13
179 | 10-366 | 燃气镀锌钢管(拆除) DN40 单价*0.5 |  | 10m | 5.35
180 | 10-367 | 燃气镀锌钢管(拆除) DN50 单价*0.5 |  | 10m | 10.63
本页小计
表-08
分部分项工程和单价措施项目清单与计价表
工程名称：江南大学学生食堂内部天然气管道改造工程 | [6 empty] | 第 11 页 共 12 页
序号 | 项目编码 | 名称 | 项目特征描述 | 计量单位 | 工程量 | 金额（元）
[6 empty] | 综合单价 |  | 合价 | 其中暂估价
181 | 10-369 | 燃气镀锌钢管(拆除) DN80 |  | 10m | 1.28
182 | 8-50 | 低压碳钢管(拆除) DN80 |  | 10m | 2.9
183 | 8-51 | 低压碳钢管(拆除) DN100 |  | 10m | 4.3
184 | 8-53 | 低压碳钢管(拆除) DN150 |  | 10m | 6.1
185 | 7-1106 | 管件、附件拆除 |  | 件 | 42
186 | 10-383 | 管道支架 拆除 |  | 100kg | 2.712
187 | SQDLF_004 | 拆下管材及附件搬运、堆放至甲方指定地点 |  | 项 | 1
第三食堂部分
188 | SQDLF_003 | 灶具碰接费 |  | 台 | 40
189 | 10-937 | 天燃气灶具检测费 |  | 台 | 40
分部分项合计
| 1 | 高层增加费
| 2 | 脚手架搭拆
190 | BM37 | 脚手架搭拆费(第八册 工业管道工程) |  | 元 | 1
191 | BM39 | 脚手架搭拆费(第十册 给排水、采暖、燃气工程) |  | 元 | 1
192 | BM40 | 刷油工程脚手架搭拆费 |  | 元 | 1
193 | BM41 | 防腐蚀工程脚手架搭拆费 |  | 元 | 1
| 3 | 安装与生产同时进行施工增加费
| 4 | 在有害身体健康环境中施工增加费
| 5 | 工程系统检测、检验
| 6 | 大型设备专用机具
单价措施合计
本页小计
表-08
分部分项工程和单价措施项目清单与计价表
工程名称：江南大学学生食堂内部天然气管道改造工程 | [6 empty] | 第 12 页 共 12 页
合计
表-08

## 措施项目计价表
措施项目计价表
工程名称：江南大学学生食堂内部天然气管道改造工程 |  |  |  | 第 1 页 共 1 页
编码 | 项目名称 | 计算基数 | 费率（%） |  | 金额（元）
总价措施
安全文明施工费
| 基本费 |  | 1.2
增加费
夜间施工
非夜间施工照明
二次搬运
冬雨季施工
已完工程及设备保护
临时设施
赶工措施
按质论价
住宅分户验收
单价措施
高层增加费
脚手架搭拆
安装与生产同时进行施工增加费
在有害身体健康环境中施工增加费
工程系统检测、检验
大型设备专用机具
合计

## 规费、税金项目计价表
规费、税金项目计价表
工程名称：江南大学学生食堂内部天然气管道改造工程 | [6 empty] | 第 1 页 共 1 页
序号 | 项目名称 | 计算基础 |  | 计算基数 | 费 率（%） | 金额（元）
1 | 规费 | 社会保险费+住房公积金+工程排污费
1.1 | 社会保险费 | 分部分项工程+措施项目+其他项目-分部分项设备费-技术措施项目设备费 |  |  | 2.1
1.2 | 住房公积金 | 分部分项工程+措施项目+其他项目-分部分项设备费-技术措施项目设备费 |  |  | 0.37
1.3 | 工程排污费 | 分部分项工程+措施项目+其他项目-分部分项设备费-技术措施项目设备费
2 | 税金 | 分部分项工程+措施项目+其他项目+规费+采保仓储费-甲供设备费 |  |  | 11
合计
编制人（造价人员）： |  |  | 复核人（造价工程师）：
表—13