## 3.1 表-08 分部分项工程和单价措施项目清单与计价表
分部分项工程和单价措施项目清单与计价表
工程名称：设计学院互动教室实验教室改造工程（装饰） | [5 empty] | 标段： |  |  | 第1页 共10页
序号 | 项目编码 | 项目名称 | 项目特征描述 | 计量 单位 | 工程量 |  |  | 金额（元）
[8 empty] | 综合单价 |  | 合价 | 其中
暂估价
设计学院三层
1 | 011101005001 | 自流坪楼地面 | 原水磨石地坪打磨,做环氧地坪，具体详见图纸 | m2 | 357.68
分部小计
设计学院四层教室
2 | 011602001001 | 混凝土构件拆除 | 凿除地面讲台 | m3 | 3.83
3 | 011612002001 | 卫生洁具拆除 | 水池拆除 | 个 | 10
4 | 011606002001 | 墙柱面龙骨及饰面拆除 | 墙面吸音板拆除 | m2 | 15.8
5 | 011610001001 | 木门窗拆除 | 拆除单扇木门，详见图纸 | 樘 | 20
6 | 011610001002 | 木门窗拆除 | 拆除双扇木门，详见图纸 | 樘 | 3
7 | 011606002003 | 拆除黑板 | 拆除原有墙面黑板 | m2 | 54.26
8 | 011605002001 | 踢脚线拆除 | 拆除原有墙面踢脚线 | m | 75.2
9 | 011608001001 | 铲除油漆面 | 铲除原墙面、顶面腻子、乳胶漆 | m2 | 1188.7
10 | 011614005001 | 窗帘拆除 | 窗帘拆除 | m2 | 115.2
11 | 011101005002 | 自流坪楼地面 | 原水磨石地坪打磨,做环氧地坪，具体详见图纸 | m2 | 592.83
12 | 011103004001 | 塑料卷材楼地面 | 自流平地坪,同质透心PVC卷材，具体详见图纸 | m2 | 179.31
13 | 011105006003 | 金属踢脚线 | H=100mm拉丝不锈钢踢脚线，木基层，刷防火涂料2遍 | m | 75.2
14 | 011207001005 | 墙面装饰板 | 18mm细木工板打底（钉在木楔上），刷防火涂料2遍，外覆纤维吸音板制作展板 | m2 | 40.95
15 | 011502001003 | 金属装饰线 | 木龙骨打底，刷防火涂料2遍，1.2厚拉丝不锈钢B=50+20，含折边费用 | m | 25.6
16 | 011406001005 | 抹灰面油漆 | 墙面满批901胶白水泥腻子三遍,刷白色乳胶漆三遍 | m2 | 111.89
17 | 011406001006 | 抹灰面油漆 | 墙面满批901胶白水泥腻子三遍,刷绿色乳胶漆三遍 | m2 | 42.25
18 | 011406001001 | 抹灰面油漆 | 顶棚满批901胶白水泥腻子三遍,刷灰色乳胶漆三遍 | m2 | 1034.56
19 | 010808004002 | 金属门窗套 | 18厚细木工板基层，防火涂料2遍，2厚灰色烤漆铝板面层，具体详见图纸 | m2 | 34.45
本页小计
【新点2013清单造价江苏版 V10.3.2】
分部分项工程和单价措施项目清单与计价表
工程名称：设计学院互动教室实验教室改造工程（装饰） | [5 empty] | 标段： |  |  | 第2页 共10页
序号 | 项目编码 | 项目名称 | 项目特征描述 | 计量 单位 | 工程量 |  |  | 金额（元）
[8 empty] | 综合单价 |  | 合价 | 其中
暂估价
20 | 010805005007 | 全玻自由门 | 900*2160，12mm钢化玻璃门（中间艺术贴膜后期深化），不锈钢地弹簧及门夹，不锈钢拉手、配套五金件及安装 | m2 | 34.99
21 | 010805005008 | 全玻自由门 | 1400*2160，12mm钢化玻璃门（中间艺术贴膜后期深化），不锈钢地弹簧及门夹，不锈钢拉手、配套五金件及安装 | m2 | 9.07
22 | 010810001001 | 窗帘 | 更换成品遮光窗帘（清单量按展开面积计量） | m2 | 115.2
23 | 011501011001 | 定制台盆柜 | 定制台盆柜500*750*800，白色石英石台面板，挡水条，倒角磨边，石材面开孔，双面生态板制作柜体，定制柜门，铝质暗拉手，不锈钢水池，龙头等（清单量按正投影面积计量）详见图纸D-02 节点3 | 个 | 10
分部小计
设计学院四层公共部位
24 | 011606003001 | 天棚面龙骨及饰面拆除 | 顶面造型拆除 | m2 | 23.48
25 | 011606002004 | 墙柱面龙骨及饰面拆除 | 墙面造型拆除 | m2 | 18.27
26 | 011605002002 | 立面块料拆除 | 1580mm高墙砖拆除 | m2 | 115.89
27 | 011608001002 | 铲除油漆面 | 铲除原墙面、顶面腻子、乳胶漆 | m2 | 190.51
28 | 011207001003 | 墙面装饰板 | 双层木龙骨基层钉在墙面上，18mm细木工板钉在木龙骨上，刷防火涂料两遍，外覆纤维吸音板制作展板，详见设计图 | m2 | 14.49
29 | 011502001002 | 金属装饰线 | 木龙骨打底，刷防火涂料2遍，1.2厚黑色镜面不锈钢B=50+20，含折边费用 | m | 11.4
本页小计
【新点2013清单造价江苏版 V10.3.2】
分部分项工程和单价措施项目清单与计价表
工程名称：设计学院互动教室实验教室改造工程（装饰） | [5 empty] | 标段： |  |  | 第3页 共10页
序号 | 项目编码 | 项目名称 | 项目特征描述 | 计量 单位 | 工程量 |  |  | 金额（元）
[8 empty] | 综合单价 |  | 合价 | 其中
暂估价
30 | 011207001004 | 暗门 | 木饰面暗门700*1515，50*50*3镀锌角铁骨架，18mm细木工板打底，刷防火涂料2遍，纤维吸音板，转轴、门吸等五金件，详见设计图D-01 节点2 | m2 | 1.06
31 | 011207001007 | 暗门 | 木饰面暗门380*300，50*50*3镀锌角铁骨架，18mm细木工板打底，刷防火涂料2遍，纤维吸音板，转轴、门吸等五金件，详见设计图D-01 节点2 | m2 | 0.11
32 | 011207001006 | 墙面装饰板 | 纤维吸音板重做（基础，铝框保持不变） | m2 | 112.48
33 | 011105006002 | 金属踢脚线 | H=50mm黑色镜面不锈钢踢脚线，木基层，刷防火涂料2遍 | m | 138.8
34 | 011302002001 | 格栅吊顶 | φ8丝杆吊筋，50系列专用U型轻钢龙骨，30*150蓝色铝方通垂片@100 | m2 | 19.5
35 | 011302001002 | 吊顶天棚 | 局部石膏板吊顶，φ8丝杆吊筋，50系列不上人简单U型轻钢龙骨，9.5mm石膏板覆面，贴自粘胶带，板面钉眼封点防锈漆，满批901胶白水泥腻子三遍,刷白色乳胶漆三遍详见图纸D-01 节点1 | m2 | 3.98
36 | 011302001004 | 吊顶天棚（叠级） | 局部石膏板吊顶叠级，B=290，18mm细木工板基层，刷防火涂料2遍9.5mm石膏板覆面，贴自粘胶带，板面钉眼封点防锈漆，满批901胶白水泥腻子三遍,刷白色乳胶漆三遍详见图纸D-01 节点1 | m2 | 4.92
37 | 011406001008 | 抹灰面油漆 | 墙面满批901胶白水泥腻子三遍,刷灰色乳胶漆三遍 | m2 | 219.73
38 | 011406001007 | 抹灰面油漆 | 墙面满批901胶白水泥腻子三遍,刷绿色乳胶漆三遍 | m2 | 25.88
本页小计
【新点2013清单造价江苏版 V10.3.2】
分部分项工程和单价措施项目清单与计价表
工程名称：设计学院互动教室实验教室改造工程（装饰） | [5 empty] | 标段： |  |  | 第4页 共10页
序号 | 项目编码 | 项目名称 | 项目特征描述 | 计量 单位 | 工程量 |  |  | 金额（元）
[8 empty] | 综合单价 |  | 合价 | 其中
暂估价
39 | 011406001004 | 抹灰面油漆 | 顶棚满批901胶白水泥腻子三遍,刷灰色乳胶漆三遍 | m2 | 32.94
40 | 011501015002 | 展台 | 定制展柜，40*40镀锌方管做展柜基础，灰色烤漆钢板折边做展柜饰面，穿孔铝板墙面饰面板，12厚钢化玻璃，百叶锁固定，配套五金件，宽度300mm，详见设计图D-03 节点5（清单里按正投影面积计量） | m2 | 14.35
分部小计
紫砂互动教学实验室
41 | 011608001003 | 铲除油漆面 | 铲除原墙面、顶面腻子、乳胶漆 | m2 | 143.97
42 | 011614005002 | 窗帘拆除 | 窗帘拆除 | m2 | 29.48
43 | 011210002001 | 石膏板隔断 | 双层75系列轻钢龙骨隔断（总厚度240mm），双面单层12厚石膏板封面，贴自粘胶带，板面钉眼封点防锈漆，满批901胶白水泥腻子三遍,刷白色乳胶漆三遍，石膏板隔断双面墙面造型，造型四周40*40镀锌方管加固，18mm细木工板打底，刷防火涂料2遍，外覆12mm石膏板，贴自粘胶带，板面钉眼封点防锈漆，满批901胶白水泥腻子三遍,刷白色乳胶漆三遍，透光亚克力灯片，20厚人造石台面板，石材45度磨倒角（5mm）（清单量按单面垂直投影面积计量）详见图纸D-01 节点4及D-05 节点4 | m2 | 16.75
44 | 011207001001 | 墙面装饰板 | 18mm细木工板打底（钉在木楔上），刷防火涂料2遍，外覆纤维吸音板制作展板 | m2 | 12.58
45 | 011207001002 | 墙面装饰板 | 18mm细木工板打底（钉在木楔上），刷防火涂料2遍，外覆8mm乳白色车边烤漆玻璃饰面 | m2 | 12.58
本页小计
【新点2013清单造价江苏版 V10.3.2】
分部分项工程和单价措施项目清单与计价表
工程名称：设计学院互动教室实验教室改造工程（装饰） | [5 empty] | 标段： |  |  | 第5页 共10页
序号 | 项目编码 | 项目名称 | 项目特征描述 | 计量 单位 | 工程量 |  |  | 金额（元）
[8 empty] | 综合单价 |  | 合价 | 其中
暂估价
46 | 011502001001 | 金属装饰线 | 木龙骨打底，刷防火涂料2遍，1.2厚拉丝不锈钢B=50+20，含折边费用 | m | 18.84
47 | 011406001003 | 抹灰面油漆 | 墙面满批901胶白水泥腻子三遍,刷白色乳胶漆三遍 | m2 | 32.19
48 | 011406001002 | 抹灰面油漆 | 顶棚满批901胶白水泥腻子三遍,刷灰色乳胶漆三遍 | m2 | 86.61
49 | 010808004001 | 金属门窗套 | 18厚细木工板基层，防火涂料2遍，2厚灰色烤漆铝板面层，具体详见图纸 | m2 | 1.7
50 | 010805005006 | 全玻自由门 | 800*2100，12mm钢化玻璃门（中间艺术贴膜后期深化），不锈钢地弹簧及门夹，不锈钢拉手、配套五金件及安装 | m2 | 1.68
51 | 011105003002 | 块料踢脚线 | H=100mm砖踢脚线 | m | 9.4
52 | 011501011002 | 定制台盆柜 | 定制台盆柜550*900*800，白色石英石台面板，挡水条，倒角磨边，石材面开孔，双面生态板制作柜体，定制柜门，铝质暗拉手，不锈钢水池，龙头等（清单量按正投影面积计量）详见图纸D-04 | 个 | 2
分部小计
互动油画教室
53 | 011608001004 | 铲除油漆面 | 铲除原墙面、顶面腻子、乳胶漆 | m2 | 227.11
54 | 011614005003 | 窗帘拆除 | 窗帘拆除 | m2 | 44.93
55 | 011406001009 | 抹灰面油漆 | 墙面满批901胶白水泥腻子三遍,刷白色乳胶漆三遍 | m2 | 85.94
56 | 011406001011 | 抹灰面油漆 | 墙面满批901胶白水泥腻子三遍,刷灰色乳胶漆三遍 | m2 | 18.05
57 | 011406001010 | 抹灰面油漆 | 顶棚满批901胶白水泥腻子三遍,刷灰色乳胶漆三遍 | m2 | 123.12
58 | 011502002001 | 木质装饰线 | 50宽白色实木镜线（挂画） | m | 28.31
本页小计
【新点2013清单造价江苏版 V10.3.2】
分部分项工程和单价措施项目清单与计价表
工程名称：设计学院互动教室实验教室改造工程（装饰） | [5 empty] | 标段： |  |  | 第6页 共10页
序号 | 项目编码 | 项目名称 | 项目特征描述 | 计量 单位 | 工程量 |  |  | 金额（元）
[8 empty] | 综合单价 |  | 合价 | 其中
暂估价
59 | 011501019001 | 方管画架 | 定制方管画架2800*1000*2200，30*30黑色方管支架，20厚实木隔板，详见设计图E-02 a、b大样图，由专业厂家深化定制（清单量按水平投影面积计量） | m2 | 9.55
60 | 010810001002 | 遮光卷帘 | 成品遮光卷帘，含配件等，详见设计图（清单量按展开面积计量） | m2 | 28.08
分部小计
灯光照明互动实验室
61 | 011605001002 | 室内拆除 | 灯光照明互动实验室内原有墙面造型，顶面造型，隔断，壁柜，展柜，乳胶漆涂料拆除（清单量按室内净面积计量，走廊部分不计） | m2 | 221.4
62 | 011605001003 | 原展柜修补 | 现场已做好展柜已坏地方进行修补，由投标单位结合自身拆除方案，勘察现场，一次性包干，结算不做调整 | 项 | 1
63 | 011101005004 | 自流坪楼地面 | 原水磨石地坪打磨,做环氧地坪，具体详见图纸 | m2 | 340.71
64 | 010401003001 | 实心砖墙 | 1、砖品种、规格、强度等级：蒸压灰砂砖 2、墙体类型：内墙（一砖墙） 3、砂浆强度等级、配合比：M5混合砂浆 4、抹灰砂浆：双面水泥砂浆抹灰 | m3 | 13.06
65 | 011210002004 | 金属隔断（120mm厚） | 单层75系列轻钢龙骨隔断，双面双层9.5厚石膏板封面，贴自粘胶带，板面钉眼封点防锈漆 | m2 | 31.17
66 | 011210002003 | 金属隔断（100mm厚) | 单层75系列轻钢龙骨隔断，双面单层12厚石膏板封面，贴自粘胶带，板面钉眼封点防锈漆 | m2 | 70.58
67 | 011105003001 | 块料踢脚线 | H=100mm砖踢脚线 | m | 59.71
本页小计
【新点2013清单造价江苏版 V10.3.2】
分部分项工程和单价措施项目清单与计价表
工程名称：设计学院互动教室实验教室改造工程（装饰） | [5 empty] | 标段： |  |  | 第7页 共10页
序号 | 项目编码 | 项目名称 | 项目特征描述 | 计量 单位 | 工程量 |  |  | 金额（元）
[8 empty] | 综合单价 |  | 合价 | 其中
暂估价
68 | 011105006005 | 金属踢脚线 | H=100mm黑色镜面不锈钢踢脚线，木基层，刷防火涂料2遍 | m | 8.86
69 | 011302001005 | 吊顶天棚 | 石膏板吊顶，φ8丝杆吊筋，50系列不上人简单U型轻钢龙骨，9.5mm石膏板覆面，贴自粘胶带，板面钉眼封点防锈漆，满批901胶白水泥腻子三遍,刷白色乳胶漆三遍 | m2 | 56.79
70 | 011302001006 | 吊顶天棚（叠级） | 局部石膏板吊顶叠级，B=150，18mm细木工板基层，刷防火涂料2遍9.5mm石膏板覆面，贴自粘胶带，板面钉眼封点防锈漆，满批901胶白水泥腻子三遍,刷白色乳胶漆三遍 | m2 | 2.97
71 | 011302002002 | 格栅吊顶 | φ8丝杆吊筋，专用龙骨，150*150铝格栅吊顶 | m2 | 21.78
72 | 011406001015 | 抹灰面油漆 | 墙面满批901胶白水泥腻子三遍,刷白色乳胶漆三遍 | m2 | 323.56
73 | 011406001016 | 抹灰面油漆 | 独立柱面满批901胶白水泥腻子三遍,刷白色乳胶漆三遍 | m2 | 6
74 | 011406001014 | 抹灰面油漆 | 顶棚满批901胶白水泥腻子三遍,刷灰色乳胶漆三遍 | m2 | 149.16
75 | 010801002042 | 吸塑饰面装饰门带套 | 门洞尺寸1500*2160，成品吸塑饰面双开门，不锈钢锁，不锈钢门吸，不锈钢铰链，门套18厚细木工板基层，防火漆二遍，成品门套，成品门套线B=50mm，具体详见图纸 | 樘 | 1
76 | 010801002043 | 吸塑饰面装饰门带套 | 门洞尺寸1000*2160，成品吸塑饰面单开门，不锈钢锁，不锈钢门吸，不锈钢铰链，门套18厚细木工板基层，防火漆二遍，成品门套，成品门套线B=50mm，具体详见图纸 | 樘 | 1
本页小计
【新点2013清单造价江苏版 V10.3.2】
分部分项工程和单价措施项目清单与计价表
工程名称：设计学院互动教室实验教室改造工程（装饰） | [5 empty] | 标段： |  |  | 第8页 共10页
序号 | 项目编码 | 项目名称 | 项目特征描述 | 计量 单位 | 工程量 |  |  | 金额（元）
[8 empty] | 综合单价 |  | 合价 | 其中
暂估价
77 | 010808004003 | 金属门窗套 | 18厚细木工板基层，防火涂料三涂，1.2mm厚拉丝不锈钢面层门套及门套线 | m2 | 1.84
78 | 011501015001 | 展台 | 走道定制展柜，40*40镀锌方管做展柜基础，灰色烤漆钢板折边做展柜饰面，18mm细木工板展板基层，纤维吸音板制作展板饰面，12厚钢化玻璃，百叶锁固定，配套五金件，宽度600mm，详见设计图D-03 节点7（清单里按正投影面积计量） | m2 | 32.64
79 | 011501015003 | 展台 | 互动实验室展柜，40*40镀锌方管做展柜基础，18mm细木工板基层，外覆12mm石膏板，满批腻子3遍，刷灰色乳胶漆3遍，12厚钢化玻璃，U型卡槽，不锈钢拉手等配套五金件，宽度860mm（下）960mm（上），详见设计图D-03 节点6（清单里按正投影面积计量） | m2 | 16.89
80 | 011501008001 | 展示柜 | 宽600mm，木工板基层，刷防火涂料2遍，清水板白色漆饰面留木纹，配套五金件，详见设计图E-01 03立面及E-04 11节点（清单量按垂直投影面积计量） | m2 | 46.09
81 | 011501008002 | 展示柜 | 宽650mm，木工板基层，刷防火涂料2遍，清水板白色漆饰面留木纹，配套五金件，详见设计图E-02 05/06立面及E-04 11节点（清单量按垂直投影面积计量） | m2 | 4.38
本页小计
【新点2013清单造价江苏版 V10.3.2】
分部分项工程和单价措施项目清单与计价表
工程名称：设计学院互动教室实验教室改造工程（装饰） | [5 empty] | 标段： |  |  | 第9页 共10页
序号 | 项目编码 | 项目名称 | 项目特征描述 | 计量 单位 | 工程量 |  |  | 金额（元）
[8 empty] | 综合单价 |  | 合价 | 其中
暂估价
82 | 011501008003 | 书柜 | 宽615mm，木工板基层，刷防火涂料2遍，清水板白色漆饰面留木纹，配套五金件，详见设计图E-03 07立面（清单量按单面垂直投影面积计量） | m2 | 3.98
83 | 011501018001 | 货架 | 活动实验架，宽450mm，50*50方管，30*30方管，黑色烤漆，活动滚轮，详见图纸E-03 08（清单量按单面垂直投影面积计量） | m2 | 10.43
84 | 011501018002 | 上下活动灯架 | 上下活动灯架，2410*2351，5号方管与4号方管制作，黑色烤漆，每个灯架配置2架电动伸缩架，4号，5号方管制作底座，配套五金件，详见设计图E-06 13/14 | 套 | 4
85 | 011501010001 | 实验室吊柜 | 实验室吊柜，宽320mm，木工板基层，刷防火涂料2遍，清水板白色漆饰面留木纹，LED灯带，配套五金件，详见设计图E-01 01、03立面及E-05 12节点（清单量按垂直投影面积计量） | m2 | 16.36
86 | 011501009001 | 实验室实验台 | 实验室实验台，宽600mm，木工板基层，刷防火涂料2遍，清水板白色漆饰面留木纹，LED灯带，配套五金件，详见设计图E-01 03立面及E-05 12节点（清单量按垂直投影面积计量） | m2 | 9.81
87 | 010606012001 | 钢支架 | LED展示区镀锌角钢龙骨支架 | t | 0.3
88 | 011210003001 | 钢化烤漆玻璃 | LED展示区双层20mm钢化烤漆玻璃 | m2 | 5.21
89 | 011210003002 | 磨砂玻璃 | LED展示区磨砂玻璃，广告钉固定 | m2 | 15.89
分部小计
轻工部工业设计创新实验室
本页小计
【新点2013清单造价江苏版 V10.3.2】
分部分项工程和单价措施项目清单与计价表
工程名称：设计学院互动教室实验教室改造工程（装饰） | [5 empty] | 标段： |  |  | 第10页 共10页
序号 | 项目编码 | 项目名称 | 项目特征描述 | 计量 单位 | 工程量 |  |  | 金额（元）
[8 empty] | 综合单价 |  | 合价 | 其中
暂估价
90 | 011605001001 | 室内拆除 | 轻工部工业设计创新实验室内原有墙面造型，顶面造型，隔断，壁柜，展柜，乳胶漆涂料拆除（清单量按室内净面积计量） | m2 | 78
91 | 011101005003 | 自流坪楼地面 | 原水磨石地坪打磨,做环氧地坪，具体详见图纸 | m2 | 78.01
92 | 011406001012 | 抹灰面油漆 | 墙面满批901胶白水泥腻子三遍,刷白色乳胶漆三遍 | m2 | 100.45
93 | 011406001013 | 抹灰面油漆 | 顶棚满批901胶白水泥腻子三遍,刷灰色乳胶漆三遍 | m2 | 112.83
94 | 010810001003 | 遮光卷帘 | 成品遮光卷帘，含配件等，详见设计图（清单量按展开面积计量） | m2 | 28.47
分部小计
拆除垃圾外运
95 | 010103002001 | 余方弃置 | 本次装修范围内拆除垃圾整理归堆，合法外运，由投标单位勘察现场结合自身情况，一次性包干，结算不做调整 | 项 | 1
分部小计
分部分项合计
1 | 011701006001 | 满堂脚手架 | 脚手架费用，由投标单位自行勘察现场，一次性包干，结算不做调整 | 项 | 1
2 | 011703001001 | 垂直运输 | 垂直运输费，由投标单位自行勘察现场，一次性包干，结算不做调整 | 项 | 1
单价措施合计
本页小计
合 计
【新点2013清单造价江苏版 V10.3.2】

## 3.2 表-11 总价措施项目清单与计价表
总价措施项目清单与计价表
工程名称：设计学院互动教室实验教室改造工程（装饰） | [5 empty] | 标段： |  | 第1页 共2页
序号 | 项目编码 | 项目名称 | 计算基础 | 费率（%） | 金额（元） |  |  | 调整 费率（%） | 调整后 金额（元） | 备注
1 | 011707001001 | 安全文明施工费
1.1 |  | 基本费 | 分部分项合计+单价措施项目合计-除税工程设备费 | 1.700
1.2 |  | 增加费 | 分部分项合计+单价措施项目合计-除税工程设备费
2 | 011707002001 | 夜间施工 | 分部分项合计+单价措施项目合计-除税工程设备费
3 | 011707003001 | 非夜间施工照明 | 分部分项合计+单价措施项目合计-除税工程设备费
4 | 011707004001 | 二次搬运 | 分部分项合计+单价措施项目合计-除税工程设备费
5 | 011707005001 | 冬雨季施工 | 分部分项合计+单价措施项目合计-除税工程设备费
6 | 011707006001 | 地上、地下设施、建筑物的临时保护设施 | 分部分项合计+单价措施项目合计-除税工程设备费
7 | 011707007001 | 已完工程及设备保护 | 分部分项合计+单价措施项目合计-除税工程设备费
8 | 011707008001 | 临时设施 | 分部分项合计+单价措施项目合计-除税工程设备费
9 | 011707009001 | 赶工措施 | 分部分项合计+单价措施项目合计-除税工程设备费
【新点2013清单造价江苏版 V10.3.2】
编制人（造价人员）： | [6 empty] | 复核人（造价工程师）：
总价措施项目清单与计价表
工程名称：设计学院互动教室实验教室改造工程（装饰） | [5 empty] | 标段： |  | 第2页 共2页
序号 | 项目编码 | 项目名称 | 计算基础 | 费率（%） | 金额（元） |  |  | 调整 费率（%） | 调整后 金额（元） | 备注
10 | 011707010001 | 工程按质论价 | 分部分项合计+单价措施项目合计-除税工程设备费
11 | 011707011001 | 住宅分户验收 | 分部分项合计+单价措施项目合计-除税工程设备费
12 | 011707012001 | 特殊条件下施工增加费 | 分部分项合计+单价措施项目合计-除税工程设备费
【新点2013清单造价江苏版 V10.3.2】
编制人（造价人员）： | [6 empty] | 复核人（造价工程师）：

## 3.3 表-12 其他项目清单与计价汇总表
其他项目清单与计价汇总表
工程名称：设计学院互动教室实验教室改造工程（装饰） |  |  |  | 标段： |  | 第1页 共1页
序号 | 项目名称 | 金额(元) | 结算金额(元) |  |  |  | 备注
1 | 暂列金额
2 | 暂估价
2.1 | 材料暂估价
2.2 | 专业工程暂估价
3 | 计日工
4 | 总承包服务费
合 计
【新点2013清单造价江苏版 V10.3.2】

## 3.4 表-13 规费、税金项目计价表
规费、税金项目计价表
工程名称：设计学院互动教室实验教室改造工程（装饰） |  |  | 标段： |  |  | 第1页 共1页
序号 | 项目名称 | 计算基础 |  |  | 计算基数(元) |  | 计算费率(％) | 金额(元)
1 | 规费 | 工程排污费+社会保险费+住房公积金 |  |  |  |  | 100.000
1.1 | 社会保险费 | 分部分项工程费+措施项目费+其他项目费-除税工程设备费 |  |  |  |  | 2.400
1.2 | 住房公积金 | 分部分项工程费+措施项目费+其他项目费-除税工程设备费 |  |  |  |  | 0.420
1.3 | 工程排污费 | 分部分项工程费+措施项目费+其他项目费-除税工程设备费 |  |  |  |  | 0.100
2 | 税金 | 分部分项工程费+措施项目费+其他项目费+规费-除税甲供材料和甲供设备费/1.01 |  |  |  |  | 11.000
合 计
【新点2013清单造价江苏版 V10.3.2】
编制人（造价人员）： |  |  |  | 复核人（造价工程师）：

## 4.1 表-08 分部分项工程和单价措施项目清单与计价表
分部分项工程和单价措施项目清单与计价表
工程名称：设计学院互动教室实验教室改造工程（安装） | [5 empty] | 标段： |  |  | 第1页 共6页
序号 | 项目编码 | 项目名称 | 项目特征描述 | 计量 单位 | 工程量 |  |  | 金额（元）
[8 empty] | 综合单价 |  | 合价 | 其中
暂估价
灯光照明互动实验室改造
1 | 030404017002 | 配电箱 | 1、名称：配电箱 2、型号：AL-竹器 非标定制 3、安装方式：H=1.5M | 台 | 1
2 | 030411001010 | 配管 | 1、名称：电线管 2、规格：JDG20 3、配置形式：吊顶内 | m | 323
3 | 030411001011 | 配管 | 1、名称：电线管 2、规格：JDG20 3、配置形式：暗配 | m | 62
4 | 030411001012 | 配管 | 1、名称：电线管 2、规格：SC40 3、配置形式：暗配 | m | 50
5 | 030411004004 | 配线 | 1、名称：管内穿线 2、配线形式：照明线路 3、规格：ZB-BV-2.5 | m | 1202
6 | 030411004005 | 配线 | 1、名称：管内穿线 2、配线形式：动力线路 3、规格：ZB-BV-4 | m | 112
7 | 030408001002 | 电力电缆 | 1、名称：电力电缆 2、规格：YJV-4*10+1*10 3、敷设方式、部位：管内敷设 | m | 50
8 | 030408006001 | 电力电缆头 | 1、名称：电力电缆头 2、规格：JYV-4*10+1*10 | 个 | 2
9 | 030412002001 | 工厂灯 | 1、名称：工矿灯（原有） | 套 | 17
10 | 030412004005 | 装饰灯 | 1、名称：双联格栅射灯（原有） | 套 | 6
11 | 030412004006 | 装饰灯 | 1、名称：LED轨道射灯 | 套 | 4
12 | 030412004007 | 装饰灯 | 1、名称：导轨灯架 | 套 | 2
13 | 030412005008 | 荧光灯 | 1、名称：格栅灯 | 套 | 3
14 | 030412001005 | 普通灯具 | 1、名称：四色LED灯 | 套 | 5
15 | 030412001006 | 普通灯具 | 1、名称：预留灯具线头 | 套 | 4
16 | 030404034011 | 照明开关 | 1、名称：单联单控开关 | 个 | 3
17 | 030404034012 | 照明开关 | 1、名称：双联单控开关 | 个 | 10
18 | 030404034013 | 照明开关 | 1、名称：四联单控开关 | 个 | 1
本页小计
【新点2013清单造价江苏版 V10.3.2】
分部分项工程和单价措施项目清单与计价表
工程名称：设计学院互动教室实验教室改造工程（安装） | [5 empty] | 标段： |  |  | 第2页 共6页
序号 | 项目编码 | 项目名称 | 项目特征描述 | 计量 单位 | 工程量 |  |  | 金额（元）
[8 empty] | 综合单价 |  | 合价 | 其中
暂估价
19 | 030404035005 | 插座 | 1、名称：暗装安全型插座，220V,16A3孔 | 个 | 1
20 | 030404035006 | 插座 | 1、名称：带开关2/2极插座 | 个 | 22
21 | 030404035007 | 插座 | 1、名称：带开关3极插座 | 个 | 12
22 | 030404035008 | 插座 | 1、名称：单相2/3极插座 | 个 | 17
23 | 030411006007 | 接线盒 | 1、名称：接线盒 2、材质：钢制 3、规格：86型 | 个 | 41
24 | 030411006008 | 接线盒 | 1、名称：插座、开关盒 2、材质：钢制 3、规格：86型 | 个 | 66
25 | 031001006016 | 塑料管 | 1、安装部位：室内 2、介质：排水 3、材质、规格：UPVC De50 4、连接形式：粘结 5、压力试验及吹、洗设计要求：灌水试验 | m | 5
26 | 030412002002 | 灯具拆除及清洗 | 1、名称：灯具拆除及清洗 | 套 | 23
分部小计
四层互动教室
27 | 030404017003 | 配电箱 | 1、名称：配电箱 2、型号：4AC1 3、安装方式：H=1.5M | 台 | 1
28 | 030404017004 | 配电箱 | 1、名称：配电箱 2、型号：4AC2 3、安装方式：H=1.5M | 台 | 1
29 | 030411001013 | 配管 | 1、名称：电线管 2、规格：JDG20 3、配置形式：吊顶内 | m | 427
30 | 030411001014 | 配管 | 1、名称：电线管 2、规格：JDG20 3、配置形式：明配 | m | 25
31 | 030411001015 | 配管 | 1、名称：电线管 2、规格：JDG25 3、配置形式：吊顶内 | m | 583
32 | 030411001016 | 配管 | 1、名称：电线管 2、规格：JDG25 3、配置形式：暗配 | m | 49.5
本页小计
【新点2013清单造价江苏版 V10.3.2】
分部分项工程和单价措施项目清单与计价表
工程名称：设计学院互动教室实验教室改造工程（安装） | [5 empty] | 标段： |  |  | 第3页 共6页
序号 | 项目编码 | 项目名称 | 项目特征描述 | 计量 单位 | 工程量 |  |  | 金额（元）
[8 empty] | 综合单价 |  | 合价 | 其中
暂估价
33 | 030411001017 | 配管 | 1、名称：电线管 2、规格：SC50 3、配置形式：暗配 | m | 100
34 | 030411004006 | 配线 | 1、名称：管内穿线 2、配线形式：照明线路 3、规格：ZB-BV-2.5 | m | 1260
35 | 030411004007 | 配线 | 1、名称：管内穿线 2、配线形式：动力线路 3、规格：ZB-BV-4 | m | 3162.5
36 | 030408001003 | 电力电缆 | 1、名称：电力电缆 2、规格：YJV-4*25+1*16 3、敷设方式、部位：管内敷设 | m | 50
37 | 030408001004 | 电力电缆 | 1、名称：电力电缆 2、规格：YJV-4*16+1*16 3、敷设方式、部位：管内敷设 | m | 50
38 | 030408006002 | 电力电缆头 | 1、名称：电力电缆头 2、规格：YJV-4*25+1*16 | 个 | 2
39 | 030408006003 | 电力电缆头 | 1、名称：电力电缆头 2、规格：YJV-4*16+1*16 | 个 | 2
40 | 030412004008 | 装饰灯 | 1、名称：新增加LED双联格栅射灯 | 套 | 6
41 | 030412004009 | 装饰灯 | 1、名称：新增加LED轨道射灯 | 套 | 29
42 | 030412004010 | 装饰灯 | 1、名称：新增加黑色明装LED筒灯 | 套 | 24
43 | 030412005009 | 荧光灯 | 1、名称：新增加200*1200LED面板灯(带磨砂) | 套 | 32
44 | 030404034014 | 照明开关 | 1、名称：单联单控开关 | 个 | 3
45 | 030404034015 | 照明开关 | 1、名称：双联单控开关 | 个 | 1
46 | 030404034016 | 照明开关 | 1、名称：三联单控开关 | 个 | 5
47 | 030404035012 | 插座 | 1、名称：单相2/3极插座 | 个 | 25
48 | 030411006009 | 接线盒 | 1、名称：接线盒 2、材质：钢制 3、规格：86型 | 个 | 91
本页小计
【新点2013清单造价江苏版 V10.3.2】
分部分项工程和单价措施项目清单与计价表
工程名称：设计学院互动教室实验教室改造工程（安装） | [5 empty] | 标段： |  |  | 第4页 共6页
序号 | 项目编码 | 项目名称 | 项目特征描述 | 计量 单位 | 工程量 |  |  | 金额（元）
[8 empty] | 综合单价 |  | 合价 | 其中
暂估价
49 | 030411006010 | 接线盒 | 1、名称：插座、开关盒 2、材质：钢制 3、规格：86型 | 个 | 34
50 | 030412002003 | 灯具拆除及清洗 | 1、名称：灯具拆除（三、四层互动教室） | 套 | 158
分部小计
紫砂教室
51 | 030404019001 | 控制开关 | 1、名称：微型断路器 2、规格：iC65N-D20A/3P | 个 | 2
52 | 030411001018 | 配管 | 1、名称：电线管 2、规格：JDG20 3、配置形式：吊顶内 | m | 52.8
53 | 030411001019 | 配管 | 1、名称：电线管 2、规格：JDG20 3、配置形式：暗配 | m | 30.8
54 | 030411001020 | 配管 | 1、名称：电线管 2、规格：JDG25 3、配置形式：吊顶内 | m | 17.2
55 | 030411001021 | 配管 | 1、名称：电线管 2、规格：JDG25 3、配置形式：暗配 | m | 25.3
56 | 030411004008 | 配线 | 1、名称：管内穿线 2、配线形式：照明线路 3、规格：ZB-BV-2.5 | m | 297
57 | 030411004009 | 配线 | 1、名称：管内穿线 2、配线形式：动力线路 3、规格：ZB-BV-4 | m | 211
58 | 030412005010 | 荧光灯 | 1、名称：LED吊线灯盘（200*1200）/28W*2 | 套 | 16
59 | 030404034019 | 照明开关 | 1、名称：三联单控开关 | 个 | 2
60 | 030404035013 | 插座 | 1、名称：单相2/3极插座 | 个 | 9
61 | 030411006011 | 接线盒 | 1、名称：接线盒 2、材质：钢制 3、规格：86型 | 个 | 16
62 | 030411006012 | 接线盒 | 1、名称：插座、开关盒 2、材质：钢制 3、规格：86型 | 个 | 11
63 | 030412002004 | 灯具拆除及清洗 | 1、名称：灯具拆除 | 套 | 22
分部小计
本页小计
【新点2013清单造价江苏版 V10.3.2】
分部分项工程和单价措施项目清单与计价表
工程名称：设计学院互动教室实验教室改造工程（安装） | [5 empty] | 标段： |  |  | 第5页 共6页
序号 | 项目编码 | 项目名称 | 项目特征描述 | 计量 单位 | 工程量 |  |  | 金额（元）
[8 empty] | 综合单价 |  | 合价 | 其中
暂估价
互动油画教室
64 | 030404019002 | 控制开关 | 1、名称：微型断路器 2、规格：iC65N-D20A/3P | 个 | 2
65 | 030411001022 | 配管 | 1、名称：电线管 2、规格：JDG20 3、配置形式：吊顶内 | m | 27.5
66 | 030411001023 | 配管 | 1、名称：电线管 2、规格：JDG20 3、配置形式：暗配 | m | 16.5
67 | 030411001024 | 配管 | 1、名称：电线管 2、规格：JDG25 3、配置形式：吊顶内 | m | 10
68 | 030411001025 | 配管 | 1、名称：电线管 2、规格：JDG25 3、配置形式：暗配 | m | 25.3
69 | 030411004010 | 配线 | 1、名称：管内穿线 2、配线形式：照明线路 3、规格：ZB-BV-2.5 | m | 132
70 | 030411004011 | 配线 | 1、名称：管内穿线 2、配线形式：动力线路 3、规格：ZB-BV-4 | m | 178
71 | 030412004011 | 装饰灯 | 1、名称：新增加LED轨道射灯 | 套 | 5
72 | 030404034021 | 照明开关 | 1、名称：单联单控开关 | 个 | 1
73 | 030404035014 | 插座 | 1、名称：单相2/3极插座 | 个 | 6
74 | 030411006013 | 接线盒 | 1、名称：接线盒 2、材质：钢制 3、规格：86型 | 个 | 5
75 | 030411006014 | 接线盒 | 1、名称：插座、开关盒 2、材质：钢制 3、规格：86型 | 个 | 7
76 | 030412002005 | 灯具拆除及清洗 | 1、名称：灯具拆除 | 套 | 18
分部小计
创新实验室
77 | 030404019003 | 控制开关 | 1、名称：微型断路器 2、规格：iC65N-D20A/3P | 个 | 2
78 | 030411001026 | 配管 | 1、名称：电线管 2、规格：JDG20 3、配置形式：吊顶内 | m | 52.5
本页小计
【新点2013清单造价江苏版 V10.3.2】
分部分项工程和单价措施项目清单与计价表
工程名称：设计学院互动教室实验教室改造工程（安装） | [5 empty] | 标段： |  |  | 第6页 共6页
序号 | 项目编码 | 项目名称 | 项目特征描述 | 计量 单位 | 工程量 |  |  | 金额（元）
[8 empty] | 综合单价 |  | 合价 | 其中
暂估价
79 | 030411001027 | 配管 | 1、名称：电线管 2、规格：JDG20 3、配置形式：暗配 | m | 21.2
80 | 030411001028 | 配管 | 1、名称：电线管 2、规格：JDG25 3、配置形式：吊顶内 | m | 16.5
81 | 030411001029 | 配管 | 1、名称：电线管 2、规格：JDG25 3、配置形式：暗配 | m | 28.6
82 | 030411004012 | 配线 | 1、名称：管内穿线 2、配线形式：照明线路 3、规格：ZB-BV-2.5 | m | 220
83 | 030411004013 | 配线 | 1、名称：管内穿线 2、配线形式：动力线路 3、规格：ZB-BV-4 | m | 221
84 | 030412005011 | 荧光灯 | 1、名称：新增加200*1200LED面板灯(带磨砂) | 套 | 8
85 | 030404034023 | 照明开关 | 1、名称：双联单控开关 | 个 | 2
86 | 030404035015 | 插座 | 1、名称：单相2/3极插座 | 个 | 9
87 | 030411006015 | 接线盒 | 1、名称：接线盒 2、材质：钢制 3、规格：86型 | 个 | 8
88 | 030411006016 | 接线盒 | 1、名称：插座、开关盒 2、材质：钢制 3、规格：86型 | 个 | 11
89 | 030412002006 | 灯具拆除及清洗 | 1、名称：灯具拆除 | 套 | 8
分部小计
分部分项合计
1 | 031301017001 | 脚手架搭拆 |  | 项 | 1
单价措施合计
本页小计
合 计
【新点2013清单造价江苏版 V10.3.2】

## 4.2 表-11 总价措施项目清单与计价表
总价措施项目清单与计价表
工程名称：设计学院互动教室实验教室改造工程（安装） | [5 empty] | 标段： |  | 第1页 共2页
序号 | 项目编码 | 项目名称 | 计算基础 | 费率（%） | 金额（元） |  |  | 调整 费率（%） | 调整后 金额（元） | 备注
1 | 031302001001 | 安全文明施工费
1.1 |  | 基本费 | 分部分项合计+单价措施项目合计-除税工程设备费 | 1.500
1.2 |  | 增加费 | 分部分项合计+单价措施项目合计-除税工程设备费
2 | 031302002001 | 夜间施工增加 | 分部分项合计+单价措施项目合计-除税工程设备费
3 | 031302003001 | 非夜间施工增加 | 分部分项合计+单价措施项目合计-除税工程设备费
4 | 031302004001 | 二次搬运 | 分部分项合计+单价措施项目合计-除税工程设备费
5 | 031302005001 | 冬雨季施工增加 | 分部分项合计+单价措施项目合计-除税工程设备费
6 | 031302006001 | 已完工程及设备保护 | 分部分项合计+单价措施项目合计-除税工程设备费
7 | 031302008001 | 临时设施 | 分部分项合计+单价措施项目合计-除税工程设备费
8 | 031302009001 | 赶工措施 | 分部分项合计+单价措施项目合计-除税工程设备费
9 | 031302010001 | 工程按质论价 | 分部分项合计+单价措施项目合计-除税工程设备费
【新点2013清单造价江苏版 V10.3.2】
编制人（造价人员）： | [6 empty] | 复核人（造价工程师）：
总价措施项目清单与计价表
工程名称：设计学院互动教室实验教室改造工程（安装） | [5 empty] | 标段： |  | 第2页 共2页
序号 | 项目编码 | 项目名称 | 计算基础 | 费率（%） | 金额（元） |  |  | 调整 费率（%） | 调整后 金额（元） | 备注
10 | 031302011001 | 住宅分户验收 | 分部分项合计+单价措施项目合计-除税工程设备费
11 | 031302012001 | 地上、地下设施、建筑物的临时保护设施 | 分部分项合计+单价措施项目合计-除税工程设备费
12 | 031302013001 | 特殊条件下施工增加费 | 分部分项合计+单价措施项目合计-除税工程设备费
【新点2013清单造价江苏版 V10.3.2】
编制人（造价人员）： | [6 empty] | 复核人（造价工程师）：

## 4.3 表-12 其他项目清单与计价汇总表
其他项目清单与计价汇总表
工程名称：设计学院互动教室实验教室改造工程（安装） |  |  |  | 标段： |  | 第1页 共1页
序号 | 项目名称 | 金额(元) | 结算金额(元) |  |  |  | 备注
1 | 暂列金额
2 | 暂估价
2.1 | 材料暂估价
2.2 | 专业工程暂估价
3 | 计日工
4 | 总承包服务费
合 计
【新点2013清单造价江苏版 V10.3.2】

## 4.4 表-13 规费、税金项目计价表
规费、税金项目计价表
工程名称：设计学院互动教室实验教室改造工程（安装） |  |  | 标段： |  |  | 第1页 共1页
序号 | 项目名称 | 计算基础 |  |  | 计算基数(元) |  | 计算费率(％) | 金额(元)
1 | 规费 | 工程排污费+社会保险费+住房公积金 |  |  |  |  | 100.000
1.1 | 社会保险费 | 分部分项工程费+措施项目费+其他项目费-工程设备费 |  |  |  |  | 2.400
1.2 | 住房公积金 | 分部分项工程费+措施项目费+其他项目费-工程设备费 |  |  |  |  | 0.420
1.3 | 工程排污费 | 分部分项工程费+措施项目费+其他项目费-工程设备费 |  |  |  |  | 0.100
2 | 税金 | 分部分项工程费+措施项目费+其他项目费+规费-甲供材料费_含设备/1.01 |  |  |  |  | 11.000
合 计
【新点2013清单造价江苏版 V10.3.2】
编制人（造价人员）： |  |  |  | 复核人（造价工程师）：