## 1 表-04 单位工程招标控制价表
单位工程招标控制价表
工程名称：江南大学蠡溪苑食堂中央空调工程 |  | 标段： |  | 第1页 共1页
序号 | 汇总内容 | 金额(元) |  |  | 其中:暂估价(元)
1 | 分部分项工程费
1.1 | 人工费
1.2 | 材料费
1.3 | 施工机具使用费
1.4 | 企业管理费
1.5 | 利润
2 | 措施项目费
2.1 | 单价措施项目费
2.2 | 总价措施项目费
2.2.1 | 其中：安全文明施工措施费
3 | 其他项目费
3.1 | 其中：暂列金额
3.2 | 其中：专业工程暂估
3.3 | 其中：计日工
3.4 | 其中：总承包服务费
4 | 规费
5 | 税金
招标控制价合计=1+2+3+4+5-甲供材料费_含设备/1.01
【新点2013清单造价江苏版 V10.3.2】

## 2 表-08 分部分项工程和单价措施项目清单与计价表
分部分项工程和单价措施项目清单与计价表
工程名称：江南大学蠡溪苑食堂中央空调工程 | [5 empty] | 标段： |  |  | 第1页 共7页
序号 | 项目编码 | 项目名称 | 项目特征描述 | 计量 单位 | 工程量 |  |  | 金额（元）
[8 empty] | 综合单价 |  | 合价 | 其中
暂估价
0307 空调及新风设备
1 | 030701003001 | 空调器 | 1、名称：直流变频中央空调室外机组(R410A) 2、规格：制冷量：78.5KW 制热量：85.5KW 制冷功率：23.5KW 制热功率：22.3KW 噪音值≤62dB(A) 3N-380V-50Hz 3、安装形式：落地安装 4、含图纸范围内空调外机设备基础 | 台(组) | 1
2 | 030701003002 | 空调器 | 1、名称：直流变频中央空调室外机组(R410A) 2、规格：制冷量：90.0KW 制热量：100.0KW 制冷功率：27.0KW 制热功率：26.0KW 噪音值≤62dB(A)3N-380V-50Hz 3、安装形式：落地安装 4、含图纸范围内空调外机设备基础 | 台(组) | 4
3 | 030701003003 | 空调器 | 1、名称：多联式嵌入式室内机 2、规格：制冷量：7.1KW 制热量：8.0KW 制冷功率：0.1KW 制热功率：0.1KW 噪音值≤35dB(A) 1N-220V-50Hz 3、安装形式：吊顶内安装，含支吊架 4、带冷凝水提升泵 | 台(组) | 6
4 | 030701003004 | 空调器 | 1、名称：多联式嵌入式室内机 2、规格：制冷量：10.0KW 制热量：11.0KW 制冷功率：0.19KW 制热功率0.19KW 噪音值≤39dB(A) 1N-220V-50Hz 3、安装形式：吊顶内安装 4、带冷凝水提升泵 | 台(组) | 4
本页小计
【新点2013清单造价江苏版 V10.3.2】
分部分项工程和单价措施项目清单与计价表
工程名称：江南大学蠡溪苑食堂中央空调工程 | [5 empty] | 标段： |  |  | 第2页 共7页
序号 | 项目编码 | 项目名称 | 项目特征描述 | 计量 单位 | 工程量 |  |  | 金额（元）
[8 empty] | 综合单价 |  | 合价 | 其中
暂估价
5 | 030701003005 | 空调器 | 1、名称：多联式风管式室内机 2、规格：制冷量：9.0KW 制热量：10.0KW 制冷功率：0.23KW 制热功率：0.23KW 机外余压：50Pa 风量：1400CMH 噪音值≤41dB(A) 1N-220V-50Hz 3、安装形式：吊顶内安装 4、带冷凝水提升泵 | 台(组) | 1
6 | 030701003006 | 空调器 | 1、名称：多联式风管式室内机 2、规格：制冷量：12.5KW 制热量：13.5KW 制冷功率：0.36KW 制热功率：0.36KW 机外余压：100Pa 风量：1800CMH 噪音值≤44dB(A) 1N-220V-50Hz 3、安装形式：吊顶内安装 4、带冷凝水提升泵 | 台(组) | 7
7 | 030701003007 | 空调器 | 1、名称：多联式风管式室内机 2、规格：制冷量：14.0KW 制热量：15.5KW 制冷功率：0.36KW 制热功率：0.36KW 机外余压：100Pa 风量：1800CMH 噪音值≤44dB(A) 1N-220V-50Hz 3、安装形式：吊顶内安装 4、带冷凝水提升泵 | 台(组) | 21
8 | 030701003008 | 空调器 | 1、名称：分体式嵌入式空调机组 2、规格：制冷量：5.1KW 制热量：7.11KW 制冷功率：1.63KW 制热功率：3.15KW 1N-220V-50Hz 3、安装形式：吊顶、挂墙式安装、外机不锈钢支架 4、遥控 | 台(组) | 3
本页小计
【新点2013清单造价江苏版 V10.3.2】
分部分项工程和单价措施项目清单与计价表
工程名称：江南大学蠡溪苑食堂中央空调工程 | [5 empty] | 标段： |  |  | 第3页 共7页
序号 | 项目编码 | 项目名称 | 项目特征描述 | 计量 单位 | 工程量 |  |  | 金额（元）
[8 empty] | 综合单价 |  | 合价 | 其中
暂估价
9 | 030701003009 | 空调器 | 1、名称：全热交换器 2、规格：风量：2000CMH 静压：170Pa 耗电功率：1.16KW 噪音值≤57dB(A) 3N-380V-50Hz 3、安装形式：吊顶内安装、配减震器 | 台(组) | 2
10 | 030701003010 | 空调器 | 1、名称：全热交换器 2、规格：风量：2500CMH 静压：200Pa 耗电功率：1.6KW 噪音值≤58dB(A) 3N-380V-50Hz 3、安装形式：吊顶内安装、配减震器 | 台(组) | 4
11 | 030404031001 | 小电器 | 1、名称：有线控制器 | 个(套、台) | 45
分部小计
0307 空调及新风系统安装
12 | 030802005001 | 中压铜及铜合金管 | 1、材质：中压铜管 2、规格：φ6.4 3、焊接方法：钎焊 4、压力试验、吹扫与清洗设计要求：气压试验、空气吹扫、抽真空 | m | 81.2
13 | 030802005002 | 中压铜及铜合金管 | 1、材质：中压铜管 2、规格：φ9.5 3、焊接方法：钎焊 4、压力试验、吹扫与清洗设计要求：气压试验、空气吹扫、抽真空 | m | 253.1
14 | 030802005003 | 中压铜及铜合金管 | 1、材质：中压铜管 2、规格：φ12.7 3、焊接方法：钎焊 4、压力试验、吹扫与清洗设计要求：气压试验、空气吹扫、抽真空 | m | 134.8
15 | 030802005004 | 中压铜及铜合金管 | 1、材质：中压铜管 2、规格：φ15.9 3、焊接方法：钎焊 4、压力试验、吹扫与清洗设计要求：气压试验、空气吹扫、抽真空 | m | 180.3
本页小计
【新点2013清单造价江苏版 V10.3.2】
分部分项工程和单价措施项目清单与计价表
工程名称：江南大学蠡溪苑食堂中央空调工程 | [5 empty] | 标段： |  |  | 第4页 共7页
序号 | 项目编码 | 项目名称 | 项目特征描述 | 计量 单位 | 工程量 |  |  | 金额（元）
[8 empty] | 综合单价 |  | 合价 | 其中
暂估价
16 | 030802005005 | 中压铜及铜合金管 | 1、材质：中压铜管 2、规格：φ19.1 3、焊接方法：钎焊 4、压力试验、吹扫与清洗设计要求：气压试验、空气吹扫、抽真空 | m | 33.1
17 | 030802005006 | 中压铜及铜合金管 | 1、材质：中压铜管 2、规格：φ22.2 3、焊接方法：钎焊 4、压力试验、吹扫与清洗设计要求：气压试验、空气吹扫、抽真空 | m | 224.4
18 | 030802005007 | 中压铜及铜合金管 | 1、材质：中压铜管 2、规格：φ28.6 3、焊接方法：钎焊 4、压力试验、吹扫与清洗设计要求：气压试验、空气吹扫、抽真空 | m | 70.5
19 | 030802005008 | 中压铜及铜合金管 | 1、材质：中压铜管 2、规格：φ31.8 3、焊接方法：钎焊 4、压力试验、吹扫与清洗设计要求：气压试验、空气吹扫、抽真空 | m | 10.8
20 | 030802005009 | 中压铜及铜合金管 | 1、材质：中压铜管 2、规格：φ38.1 3、焊接方法：钎焊 4、压力试验、吹扫与清洗设计要求：气压试验、空气吹扫、抽真空 | m | 157.8
21 | 030805005001 | 中压铜及铜合金管件 | 1、名称：专用分歧管 2、规格：φ6.4~φ38.1 | 个 | 34
22 | 030805005002 | 冷媒 | R410A冷媒加注 | kg | 120
23 | 031001006001 | 塑料管 | 1、安装部位：室内吊顶内 2、介质：空调冷凝水 3、材质、规格：UPVC塑料管 4、连接形式：粘结 5、规格：De32 | m | 159.8
本页小计
【新点2013清单造价江苏版 V10.3.2】
分部分项工程和单价措施项目清单与计价表
工程名称：江南大学蠡溪苑食堂中央空调工程 | [5 empty] | 标段： |  |  | 第5页 共7页
序号 | 项目编码 | 项目名称 | 项目特征描述 | 计量 单位 | 工程量 |  |  | 金额（元）
[8 empty] | 综合单价 |  | 合价 | 其中
暂估价
24 | 031001006002 | 塑料管 | 1、安装部位：室内吊顶内 2、介质：空调冷凝水 3、材质、规格：UPVC塑料管 4、连接形式：粘结 5、规格：De50 | m | 240.1
25 | 030411004001 | 配线 | 1、名称：室内外机信号线 2、配线形式：管内穿线 3、规格：RVVP3*0.75 | m | 780
26 | 030411004002 | 配线 | 1、名称：线控器控制线 2、配线形式：管内穿线 3、规格：RVVP5*0.75 | m | 920
27 | 030411001001 | 配管 | 1、名称：线管 2、材质：PVC塑料 3、规格：φ20 4、配置形式：吊顶内敷设、开槽明敷 | m | 1700
28 | 030411003001 | 桥架 | 1、名称：槽式桥架 2、规格：200*200 3、材质：热镀锌钢板 | m | 2
29 | 030411003002 | 桥架 | 1、名称：槽式桥架 2、规格：600*300 3、材质：热镀锌钢板 | m | 15
30 | 030702001001 | 碳钢通风管道 | 1、名称：通风风管管道 2、材质：镀锌钢板 3、形状：矩形 4、板材厚度：δ=0.5mm 5、管件、法兰等附件及支架设计要求：管件、法兰制作安装 6、接口形式：咬口 | m2 | 227.2
31 | 030702001002 | 碳钢通风管道 | 1、名称：通风风管管道 2、材质：镀锌钢板 3、形状：矩形 4、板材厚度：δ=0.6mm 5、管件、法兰等附件及支架设计要求：管件、法兰制作安装 6、接口形式：咬口 | m2 | 374.3
本页小计
【新点2013清单造价江苏版 V10.3.2】
分部分项工程和单价措施项目清单与计价表
工程名称：江南大学蠡溪苑食堂中央空调工程 | [5 empty] | 标段： |  |  | 第6页 共7页
序号 | 项目编码 | 项目名称 | 项目特征描述 | 计量 单位 | 工程量 |  |  | 金额（元）
[8 empty] | 综合单价 |  | 合价 | 其中
暂估价
32 | 030702001003 | 碳钢通风管道 | 1、名称：通风风管管道 2、材质：镀锌钢板 3、形状：矩形 4、板材厚度：δ=0.75mm 5、管件、法兰等附件及支架设计要求：管件、法兰制作安装 6、接口形式：咬口 | m2 | 139.2
33 | 030703021001 | 静压箱 | 1、名称：静压箱 2、规格：700*700*400mm 3、材质：镀锌钢板 4、支架形式、材质：钢支架、手工除锈、刷防锈漆两遍 | 个 | 24
34 | 030703001001 | 碳钢阀门 | 1、名称：风量调节阀 2、规格：250*160 | 个 | 8
35 | 030703001002 | 碳钢阀门 | 1、名称：风量调节阀 2、规格：320*160 | 个 | 108
36 | 030703007001 | 碳钢风口、散流器、百叶窗 | 1、名称：抽插式过滤装置 2、规格：500*200 | 个 | 2
37 | 030703007002 | 碳钢风口、散流器、百叶窗 | 1、名称：抽插式过滤装置 2、规格：630*200 | 个 | 4
38 | 030703007003 | 碳钢风口、散流器、百叶窗 | 1、名称：防雨百叶 2、规格：500*200 | 个 | 4
39 | 030703007004 | 碳钢风口、散流器、百叶窗 | 1、名称：防雨百叶 2、规格：630*200 | 个 | 8
40 | 030703007005 | 碳钢风口、散流器、百叶窗 | 1、名称：带调节阀双层百叶风口 2、规格：300*300 | 个 | 2
41 | 030703007006 | 碳钢风口、散流器、百叶窗 | 1、名称：带调节阀双层百叶新风口 2、规格：250*250 | 个 | 12
42 | 030703007007 | 碳钢风口、散流器、百叶窗 | 1、名称：双层百叶风口 2、规格：300*300 | 个 | 112
43 | 030703007008 | 碳钢风口、散流器、百叶窗 | 1、名称：双层百叶新风口 2、规格：250*250 | 个 | 8
44 | 030703007009 | 碳钢风口、散流器、百叶窗 | 1、名称：可开带滤网回风口 2、规格：1100*300 | 个 | 29
45 | 030703007010 | 碳钢风口、散流器、百叶窗 | 1、名称：可开带滤网排风口 2、规格：1000*400 | 个 | 6
46 | 030703019001 | 柔性接口 | 软连接 | m2 | 67.8
本页小计
【新点2013清单造价江苏版 V10.3.2】
分部分项工程和单价措施项目清单与计价表
工程名称：江南大学蠡溪苑食堂中央空调工程 | [5 empty] | 标段： |  |  | 第7页 共7页
序号 | 项目编码 | 项目名称 | 项目特征描述 | 计量 单位 | 工程量 |  |  | 金额（元）
[8 empty] | 综合单价 |  | 合价 | 其中
暂估价
47 | 031208002001 | 管道绝热 | 1、绝热材料品种：难燃B1级橡塑保温 2、绝热厚度：20mm 3、管道外径：φ75以下 | m3 | 2.97
48 | 031208003001 | 通风管道绝热 | 1、绝热材料品种：难燃B1级橡塑保温 2、绝热厚度：20mm | m3 | 15.96
49 | 030815001001 | 管架制作安装 | 管道支架 材质：角钢 除锈、刷防锈漆两遍 | kg | 470
50 | 031002002001 | 设备支架 | 1、材质：型钢支吊架制作安装 | Kg | 315
51 | 031201003001 | 金属结构刷油（风管法兰及支吊架、设备管道型钢支架） | 1、除锈级别：轻除锈 2、油漆品种：刷防锈漆二道 | kg | 718
52 | 030704001001 | 通风工程检测、调试 |  | 系统 | 1
分部小计
分部分项合计
1 | 031301017001 | 脚手架搭拆 |  | 项 | 1
单价措施合计
本页小计
合 计
【新点2013清单造价江苏版 V10.3.2】

## 3 表-11 总价措施项目清单与计价表
总价措施项目清单与计价表
工程名称：江南大学蠡溪苑食堂中央空调工程 | [5 empty] | 标段： |  | 第1页 共2页
序号 | 项目编码 | 项目名称 | 计算基础 | 费率（%） | 金额（元） |  |  | 调整 费率（%） | 调整后 金额（元） | 备注
1 | 031302001001 | 安全文明施工费 |  | 100.000
1.1 |  | 基本费 | 分部分项合计+单价措施项目合计-除税工程设备费 | 1.500
1.2 |  | 增加费 | 分部分项合计+单价措施项目合计-除税工程设备费
2 | 031302002001 | 夜间施工增加 | 分部分项合计+单价措施项目合计-除税工程设备费
3 | 031302003001 | 非夜间施工增加 | 分部分项合计+单价措施项目合计-除税工程设备费
4 | 031302004001 | 二次搬运 | 分部分项合计+单价措施项目合计-除税工程设备费
5 | 031302005001 | 冬雨季施工增加 | 分部分项合计+单价措施项目合计-除税工程设备费
6 | 031302006001 | 已完工程及设备保护 | 分部分项合计+单价措施项目合计-除税工程设备费
7 | 031302008001 | 临时设施 | 分部分项合计+单价措施项目合计-除税工程设备费
8 | 031302009001 | 赶工措施 | 分部分项合计+单价措施项目合计-除税工程设备费
9 | 031302010001 | 工程按质论价 | 分部分项合计+单价措施项目合计-除税工程设备费
【新点2013清单造价江苏版 V10.3.2】
编制人（造价人员）： | [6 empty] | 复核人（造价工程师）：
总价措施项目清单与计价表
工程名称：江南大学蠡溪苑食堂中央空调工程 | [5 empty] | 标段： |  | 第2页 共2页
序号 | 项目编码 | 项目名称 | 计算基础 | 费率（%） | 金额（元） |  |  | 调整 费率（%） | 调整后 金额（元） | 备注
10 | 031302011001 | 住宅分户验收 | 分部分项合计+单价措施项目合计-除税工程设备费
11 | 031302012001 | 地上、地下设施、建筑物的临时保护设施 | 分部分项合计+单价措施项目合计-除税工程设备费
12 | 031302013001 | 特殊条件下施工增加费 | 分部分项合计+单价措施项目合计-除税工程设备费
合 计
【新点2013清单造价江苏版 V10.3.2】
编制人（造价人员）： | [6 empty] | 复核人（造价工程师）：

## 4 表-12 其他项目清单与计价汇总表
其他项目清单与计价汇总表
工程名称：江南大学蠡溪苑食堂中央空调工程 |  |  |  | 标段： |  | 第1页 共1页
序号 | 项目名称 | 金额(元) | 结算金额(元) |  |  |  | 备注
1 | 暂列金额
2 | 暂估价
2.1 | 材料暂估价
2.2 | 专业工程暂估价
3 | 计日工
4 | 总承包服务费
合 计
【新点2013清单造价江苏版 V10.3.2】

## 5 表-12-1 暂列金额明细表
暂列金额明细表
工程名称：江南大学蠡溪苑食堂中央空调工程 |  |  | 标段： |  | 第1页 共1页
序号 | 项目名称 | 计量单位 | 暂定金额(元) |  |  | 备注
合 计
【新点2013清单造价江苏版 V10.3.2】

## 6 表-13 规费、税金项目计价表
规费、税金项目计价表
工程名称：江南大学蠡溪苑食堂中央空调工程 |  |  | 标段： |  |  | 第1页 共1页
序号 | 项目名称 | 计算基础 |  |  | 计算基数(元) |  | 计算费率(％) | 金额(元)
1 | 规费 | 工程排污费+社会保险费+住房公积金 |  |  |  |  | 100.000
1.1 | 社会保险费 | 分部分项工程费+措施项目费+其他项目费-工程设备费 |  |  |  |  | 2.400
1.2 | 住房公积金 | 分部分项工程费+措施项目费+其他项目费-工程设备费 |  |  |  |  | 0.420
1.3 | 工程排污费 | 分部分项工程费+措施项目费+其他项目费-工程设备费 |  |  |  |  | 0.100
2 | 税金 | 分部分项工程费+措施项目费+其他项目费+规费-甲供材料费_含设备/1.01 |  |  |  |  | 11.000
合 计
【新点2013清单造价江苏版 V10.3.2】
编制人（造价人员）： |  |  |  | 复核人（造价工程师）：

## 7 承包人供应主要材料一览表
承包人供应主要材料一览表
工程名称：江南大学蠡溪苑食堂中央空调工程 | [5 empty] | 标段： |  |  | 第1页 共1页
序号 | 材料编码 | 材料名称 | 规格、型号等要求 | 单位 | 数量 |  |  | 单价(元) |  | 合价(元) | 备注
合计
【新点2013清单造价江苏版 V10.3.2】