## 1.1 扉-1 扉页
|  | 江南大学国家功能食品工程技术研究中心实验室改造-暖通工程 |  |  |  | 工程
招标工程量清单
| 招 标 人： |  |  | 造价咨询人：
|  |  | （单位盖章） |  | （单位资质专用章）
| 法定代表人 或其授权人： |  |  | 法定代表人 或其授权人：
|  |  | （签字或盖章） |  | （签字或盖章）
| 编 制 人： |  |  | 复 核 人：
|  |  | （造价人员签字盖专用章） |  | （造价工程师签字盖专用章）
| 编 制 时 间： |  | 2016年07月11日 | 复 核 时 间： | 2016年07月11日

## 3.1 表-08 分部分项工程和单价措施项目清单与计价表
分部分项工程和单价措施项目清单与计价表
工程名称：江南大学国家功能食品工程技术研究中心实验室改造-暖通工程 |  |  |  |  | 标段： |  |  |  | 第1页 共10页
序号 | 项目编码 | 项目名称 | 项目特征描述 | 工作内容 |  | 计量 单位 |  | 工程量 |  | 金额（元）
[10 empty] | 综合单价 | 合价 | 其中
暂估价
通风工程
1 | 030701003001 | 空调器 | 1、名称：全热交换器XF-1 2、规格：风量300CMH，机外静压80Pa，耗电功率0.12KW，噪音值≤38dB（A），1N-220V-50HZ，带PM2.5过滤装置 3、安装形式：顶面吊装 | 1、本体安装或组装、调试 2、设备支架制作、安装 |  | 台(组) |  | 2
2 | 030701003002 | 空调器 | 1、名称：全热交换器XF-2 2、规格：风量500CMH，机外静压100Pa，耗电功率0.16KW，噪音值≤41dB(A)，1N-220V-50Hz，带PM2.5过滤装置 3、安装形式：顶面吊装 | 1、本体安装或组装、调试 2、设备支架制作、安装 |  | 台(组) |  | 5
3 | 030701003003 | 空调器 | 1、名称：全热交换器XF-3 2、规格：风量1500CMH，机外静压250Pa，耗电功率0.64KW，噪音值≤62dB(A)，3N-380V-50Hz，带PM2.5过滤装置 3、安装形式：顶面吊装 | 1、本体安装或组装、调试 2、设备支架制作、安装 |  | 台(组) |  | 2
4 | 030702001001 | 碳钢通风管道 | 1、名称：镀锌钢板风管（新风/排风/回风） 2、材质：镀锌钢板 3、形状：矩形 4、规格：1000*200mm，940*180mm 5、板材厚度：0.75mm 6、接口形式：咬口 | 1、风管、管件、法兰、零件、支吊架制作、安装 |  | m2 |  | 270
本页小计
【新点2013清单造价江苏版 V10.3.2】
分部分项工程和单价措施项目清单与计价表
工程名称：江南大学国家功能食品工程技术研究中心实验室改造-暖通工程 |  |  |  |  | 标段： |  |  |  | 第2页 共10页
序号 | 项目编码 | 项目名称 | 项目特征描述 | 工作内容 |  | 计量 单位 |  | 工程量 |  | 金额（元）
[10 empty] | 综合单价 | 合价 | 其中
暂估价
5 | 030702001002 | 碳钢通风管道 | 1、名称：镀锌钢板风管（新风/排风/回风） 2、材质：镀锌钢板 3、形状：矩形 4、规格：840*150mm，400*200mm，320*200mm，250*200mm，250*160mm 5、板材厚度：0.6mm 6、接口形式：咬口 | 1、风管、管件、法兰、零件、支吊架制作、安装 |  | m2 |  | 225
6 | 030702001003 | 碳钢通风管道 | 1、名称：镀锌钢板风管（新风/排风） 2、材质：镀锌钢板 3、形状：矩形 4、规格：200*160mm，200*120mm，160*120mm，120*120mm 5、板材厚度：0.5mm 6、接口形式：咬口 | 1、风管、管件、法兰、零件、支吊架制作、安装 |  | m2 |  | 55
7 | 031208003001 | 通风管道绝热 | 1、绝热材料品种：难燃B1级发泡橡塑保温 2、绝热厚度：20mm | 1、安装 |  | m3 |  | 11.6
8 | 030703019001 | 柔性接口 | 1、名称：风管软连接 2、材质：采用难燃材质 | 1、柔性接口制作 2、柔性接口安装 |  | m2 |  | 39
9 | 030702005001 | 塑料通风管道 | 1、名称：塑料通风管 2、形状：圆形 3、规格：PVC直径200 | 1、风管、管件、法兰、零件、支吊架制作、安装 2、过跨风管落地支架制作、安装 |  | m2 |  | 66.2
10 | 030702005002 | 塑料通风管道 | 1、名称：塑料通风管 2、形状：圆形 3、规格：PVC直径160 | 1、风管、管件、法兰、零件、支吊架制作、安装 2、过跨风管落地支架制作、安装 |  | m2 |  | 24.5
11 | 030703001001 | 碳钢阀门 | 1、名称：风量调节阀 2、规格：矩形250*160mm | 1、阀体安装 2、支架制作、安装 |  | 个 |  | 18
本页小计
【新点2013清单造价江苏版 V10.3.2】
分部分项工程和单价措施项目清单与计价表
工程名称：江南大学国家功能食品工程技术研究中心实验室改造-暖通工程 |  |  |  |  | 标段： |  |  |  | 第3页 共10页
序号 | 项目编码 | 项目名称 | 项目特征描述 | 工作内容 |  | 计量 单位 |  | 工程量 |  | 金额（元）
[10 empty] | 综合单价 | 合价 | 其中
暂估价
12 | 030703001002 | 碳钢阀门 | 1、名称：风量调节阀 2、规格：矩形160*120mm | 1、阀体安装 2、支架制作、安装 |  | 个 |  | 5
13 | 030703001003 | 碳钢阀门 | 1、名称：风量调节阀 2、规格：矩形120*120mm | 1、阀体安装 2、支架制作、安装 |  | 个 |  | 1
14 | 030703011001 | 铝及铝合金风口、散流器 | 1、名称：防雨百叶 2、规格：400*400mm | 1、风口制作、安装 2、散流器制作、安装 |  | 个 |  | 14
15 | 030703011002 | 铝及铝合金风口、散流器 | 1、名称：防雨百叶 2、规格：1000*200mm | 1、风口制作、安装 2、散流器制作、安装 |  | 个 |  | 4
16 | 030703011003 | 铝及铝合金风口、散流器 | 1、名称：方形散流器 2、规格：120*120mm | 1、风口制作、安装 2、散流器制作、安装 |  | 个 |  | 18
17 | 030703011004 | 铝及铝合金风口、散流器 | 1、名称：方形散流器 2、规格：150*150mm | 1、风口制作、安装 2、散流器制作、安装 |  | 个 |  | 5
18 | 030703011005 | 铝及铝合金风口、散流器 | 1、名称：方形散流器 2、规格：200*200mm | 1、风口制作、安装 2、散流器制作、安装 |  | 个 |  | 1
19 | 030703011006 | 铝及铝合金风口、散流器 | 1、名称：带阀双层百叶送风口 2、规格：矩形640*150mm | 1、风口制作、安装 2、散流器制作、安装 |  | 个 |  | 1
20 | 030703011007 | 铝及铝合金风口、散流器 | 1、名称：带阀双层百叶送风口 2、规格：矩形840*150mm | 1、风口制作、安装 2、散流器制作、安装 |  | 个 |  | 14
21 | 030703011008 | 铝及铝合金风口、散流器 | 1、名称：带阀双层百叶送风口 2、规格：矩形900*200mm | 1、风口制作、安装 2、散流器制作、安装 |  | 个 |  | 38
22 | 030703011009 | 铝及铝合金风口、散流器 | 1、名称：双层百叶送风口 2、规格：640*150mm | 1、风口制作、安装 2、散流器制作、安装 |  | 个 |  | 2
23 | 030703011010 | 铝及铝合金风口、散流器 | 1、名称：双层百叶送风口 2、规格：840*150mm | 1、风口制作、安装 2、散流器制作、安装 |  | 个 |  | 23
24 | 030703011011 | 铝及铝合金风口、散流器 | 1、名称：带阀圆形散流器 2、规格：φ160mm | 1、风口制作、安装 2、散流器制作、安装 |  | 个 |  | 4
本页小计
【新点2013清单造价江苏版 V10.3.2】
分部分项工程和单价措施项目清单与计价表
工程名称：江南大学国家功能食品工程技术研究中心实验室改造-暖通工程 |  |  |  |  | 标段： |  |  |  | 第4页 共10页
序号 | 项目编码 | 项目名称 | 项目特征描述 | 工作内容 |  | 计量 单位 |  | 工程量 |  | 金额（元）
[10 empty] | 综合单价 | 合价 | 其中
暂估价
25 | 030703011012 | 铝及铝合金风口、散流器 | 1、名称：带阀圆形散流器 2、规格：φ200mm | 1、风口制作、安装 2、散流器制作、安装 |  | 个 |  | 10
26 | 030703011013 | 铝及铝合金风口、散流器 | 1、名称：双层百叶送风口 2、规格：640*150mm | 1、风口制作、安装 |  | 个 |  | 2
27 | 030703011014 | 铝及铝合金风口、散流器 | 1、名称：双层百叶送风口 2、规格：840*150mm | 1、风口制作、安装 |  | 个 |  | 23
28 | 030703011015 | 铝及铝合金风口、散流器 | 1、名称：可开带滤网回风口 2、规格：640*200mm | 1、风口制作、安装 2、散流器制作、安装 |  | 个 |  | 2
29 | 030703011016 | 铝及铝合金风口、散流器 | 1、名称：可开带滤网回风口 2、规格：840*200mm | 1、风口制作、安装 2、散流器制作、安装 |  | 个 |  | 24
30 | 030703011017 | 铝及铝合金风口、散流器 | 1、名称：可开带滤网回风口 2、规格：900*250mm | 1、风口制作、安装 2、散流器制作、安装 |  | 个 |  | 11
31 | 030703011018 | 铝及铝合金风口、散流器 | 1、名称：可开带滤网回风口 2、规格：940*250mm | 1、风口制作、安装 2、散流器制作、安装 |  | 个 |  | 4
32 | 030703011019 | 铝及铝合金风口、散流器 | 1、名称：可开带滤网回风口 2、规格：1340*250mm | 1、风口制作、安装 2、散流器制作、安装 |  | 个 |  | 4
33 | 030703011020 | 铝及铝合金风口、散流器 | 1、名称：可开带滤网排风口 2、规格：200*200mm | 1、风口制作、安装 2、散流器制作、安装 |  | 个 |  | 18
34 | 030703011021 | 铝及铝合金风口、散流器 | 1、名称：可开带滤网排风口 2、规格：250*250mm | 1、风口制作、安装 2、散流器制作、安装 |  | 个 |  | 5
35 | 030703011022 | 铝及铝合金风口、散流器 | 1、名称：可开带滤网排风口 2、规格：φ160mm | 1、风口制作、安装 |  | 个 |  | 4
36 | 030703011023 | 铝及铝合金风口、散流器 | 1、名称：可开带滤网排风口 2、规格：φ200mm | 1、风口制作、安装 |  | 个 |  | 10
37 | 030703011024 | 铝及铝合金风口、散流器 | 1、名称：抽插式过滤装置 2、规格：400*200mm | 1、风口制作、安装 2、散流器制作、安装 |  | 个 |  | 2
本页小计
【新点2013清单造价江苏版 V10.3.2】
分部分项工程和单价措施项目清单与计价表
工程名称：江南大学国家功能食品工程技术研究中心实验室改造-暖通工程 |  |  |  |  | 标段： |  |  |  | 第5页 共10页
序号 | 项目编码 | 项目名称 | 项目特征描述 | 工作内容 |  | 计量 单位 |  | 工程量 |  | 金额（元）
[10 empty] | 综合单价 | 合价 | 其中
暂估价
38 | 030703011025 | 铝及铝合金风口、散流器 | 1、名称：抽插式过滤装置 2、规格：400*400mm | 1、风口制作、安装 2、散流器制作、安装 |  | 个 |  | 7
分部小计
空调工程
39 | 030701003004 | 空调器 | 1、名称：分体直流变频风管式空调机组PAC-1 2、规格：耗电功率1.2KW 制冷量3.5KW，制热量4.0KW，制冷功率1.2KW，制热功率1.04KW，机外静压45Pa,带冷凝水提升泵，1N-220V-50HZ ，变频压缩机，R410A，线控 3、安装形式：室外机落地安装 室内机顶面安装 4、隔振垫（器）、支架形式、材质：室内机支吊架安装，室外机安装下设减震垫 | 1、本体安装或组装、调试 2、设备支架制作、安装 |  | 台(组) |  | 2
40 | 030701003005 | 空调器 | 1、名称：分体直流变频风管式空调机组PAC-2 2、规格：耗电功率1.52KW，制冷量5.0KW,制热量5.7KW,制冷功率1.44KW,制热功率1.52KW,机外静压45Pa, 带冷凝水提升泵,1N-220V-50Hz ，变频压缩机，R410A，线控 3、安装形式：室外机落地安装 室内机顶面安装 4、隔振垫（器）、支架形式、材质：室内机支吊架安装，室外机安装下设减震垫 | 1、本体安装或组装、调试 2、设备支架制作、安装 |  | 台(组) |  | 24
本页小计
【新点2013清单造价江苏版 V10.3.2】
分部分项工程和单价措施项目清单与计价表
工程名称：江南大学国家功能食品工程技术研究中心实验室改造-暖通工程 |  |  |  |  | 标段： |  |  |  | 第6页 共10页
序号 | 项目编码 | 项目名称 | 项目特征描述 | 工作内容 |  | 计量 单位 |  | 工程量 |  | 金额（元）
[10 empty] | 综合单价 | 合价 | 其中
暂估价
41 | 030701003006 | 空调器 | 1、名称：分体直流变频风管式空调机组PAC-3 2、规格：耗电功率2.38KW，制冷量7.1KW,制热量7.8KW,制冷功率2.38KW,制热功率2.32KW,机外静压30Pa ,带冷凝水提升泵,1N-220V-50Hz ，变频压缩机，R410A，线控 3、安装形式：室外机落地安装 室内机顶面安装 4、隔振垫（器）、支架形式、材质：室内机支吊架安装，室外机安装下设减震垫 | 1、本体安装或组装、调试 2、设备支架制作、安装 |  | 台(组) |  | 15
42 | 030701003007 | 空调器 | 1、名称：分体直流变频风管式空调机组PAC-4 2、规格：耗电功率4.42KW，制冷量12.0KW,制热量13.0KW,制冷功率:4.42KW,制热功率3.55KW,机外静压50Pa ,带冷凝水提升泵,1N-220V-50Hz ，变频压缩机，R410A，线控 3、安装形式：室外机落地安装 室内机顶面安装 4、隔振垫（器）、支架形式、材质：室内机支吊架安装，室外机安装下设减震垫 | 1、本体安装或组装、调试 2、设备支架制作、安装 |  | 台(组) |  | 4
43 | 030404036001 | 其他电器 | 1、名称：空调设备有线控制器（随机配） 2、规格：各厂家自行配置，满足集中控制要求 | 1、安装 2、接线 |  | 个(套、台) |  | 52
本页小计
【新点2013清单造价江苏版 V10.3.2】
分部分项工程和单价措施项目清单与计价表
工程名称：江南大学国家功能食品工程技术研究中心实验室改造-暖通工程 |  |  |  |  | 标段： |  |  |  | 第7页 共10页
序号 | 项目编码 | 项目名称 | 项目特征描述 | 工作内容 |  | 计量 单位 |  | 工程量 |  | 金额（元）
[10 empty] | 综合单价 | 合价 | 其中
暂估价
44 | 031001006001 | 塑料管 | 1、安装部位：室内 2、介质：空调冷凝水 3、材质、规格：PVC-U De50 4、连接形式：粘接 | 1、管道安装 2、管件安装 3、压力试验 |  | m |  | 145
45 | 031001006002 | 塑料管 | 1、安装部位：室内 2、介质：空调冷凝水 3、材质、规格：PVC-U De32 4、连接形式：粘接 | 1、管道安装 2、管件安装 3、压力试验 |  | m |  | 212
46 | 031208002001 | 管道绝热 | 1、绝热材料品种：难燃B1级闭孔发泡橡塑 2、绝热厚度：15mm以上 3、管道：冷媒管及冷凝水管等 | 1、安装 |  | m3 |  | 3
47 | 030411004001 | 配线 | 1、名称：空调线控器联络线/集中控制信号联络线 2、规格：RVVP2*1.5mm2 3、材质：铜芯 | 1、配线 |  | m |  | 925
48 | 030411004002 | 配线 | 1、名称：空调线控器联络线（室外机） 2、规格：RVVP4*1.5mm2 3、材质：铜芯 | 1、配线 |  | m |  | 110
49 | 030411004003 | 配线 | 1、名称：铜芯屏蔽线（室内外机联络线） 2、规格：RVVP3*1.5mm2 3、材质：铜芯 | 1、配线 |  | m |  | 180
50 | 030404016001 | 控制箱 | 1、名称：空调集中控制箱 2、规格：定制 3、安装方式：挂墙式安装 | 1、本体安装 |  | 台 |  | 2
本页小计
【新点2013清单造价江苏版 V10.3.2】
分部分项工程和单价措施项目清单与计价表
工程名称：江南大学国家功能食品工程技术研究中心实验室改造-暖通工程 |  |  |  |  | 标段： |  |  |  | 第8页 共10页
序号 | 项目编码 | 项目名称 | 项目特征描述 | 工作内容 |  | 计量 单位 |  | 工程量 |  | 金额（元）
[10 empty] | 综合单价 | 合价 | 其中
暂估价
51 | 030503003001 | 控制器 | 1、名称：空调集控设备 2、功能：液晶屏显示，可分别控制64套机组，可实现模式切换、温度设定等状态输出，故障显示报警及日程管理等功能 3、控制点数量：64套机组 | 1、本体安装 2、单体调试 |  | 台(套) |  | 2
52 | 030411001013 | 配管 | 1、名称：镀锌电线管（至线控器） 2、规格：KBG20 3、配置形式：暗敷（墙面开槽修补） | 1、电线管路敷设 |  | m |  | 126
53 | 030411001014 | 配管 | 1、名称：镀锌电线管（集中控制信号联络线） 2、规格：KBG20 3、配置形式：顶面明敷 | 1、电线管路敷设 |  | m |  | 949
54 | 030801014001 | 低压铜及铜合金管 | 1、材质：空调冷媒脱氧化磷无缝铜管 2、规格：Φ6.4mm 3、焊接方法：氮封焊接 4、压力试验、吹扫与清洗设计要求：气密性实验和气洗操作 5、脱脂设计要求：铜管内要充氮气，以防止铜管氧化，避免泄漏. | 1、安装 2、压力试验 3、吹扫、清洗 |  | m |  | 235
本页小计
【新点2013清单造价江苏版 V10.3.2】
分部分项工程和单价措施项目清单与计价表
工程名称：江南大学国家功能食品工程技术研究中心实验室改造-暖通工程 |  |  |  |  | 标段： |  |  |  | 第9页 共10页
序号 | 项目编码 | 项目名称 | 项目特征描述 | 工作内容 |  | 计量 单位 |  | 工程量 |  | 金额（元）
[10 empty] | 综合单价 | 合价 | 其中
暂估价
55 | 030801014002 | 低压铜及铜合金管 | 1、材质：空调冷媒脱氧化磷无缝铜管 2、规格：Φ9.5mm 3、焊接方法：氮封焊接 4、压力试验、吹扫与清洗设计要求：气密性实验和气洗操作 5、脱脂设计要求：铜管内要充氮气，以防止铜管氧化，避免泄漏. | 1、安装 2、压力试验 3、吹扫、清洗 |  | m |  | 140.5
56 | 030801014003 | 低压铜及铜合金管 | 1、材质：空调冷媒脱氧化磷无缝铜管 2、规格：Φ12.7mm 3、焊接方法：氮封焊接 4、压力试验、吹扫与清洗设计要求：气密性实验和气洗操作 5、脱脂设计要求：铜管内要充氮气，以防止铜管氧化，避免泄漏. | 1、安装 2、压力试验 3、吹扫、清洗 |  | m |  | 211
57 | 030801014004 | 低压铜及铜合金管 | 1、材质：空调冷媒脱氧化磷无缝铜管 2、规格：Φ15.9mm 3、焊接方法：氮封焊接 4、压力试验、吹扫与清洗设计要求：气密性实验和气洗操作 5、脱脂设计要求：铜管内要充氮气，以防止铜管氧化，避免泄漏. | 1、安装 2、压力试验 3、吹扫、清洗 |  | m |  | 125
58 | 030801014005 | 低压铜及铜合金管 | 1、材质：R410A冷媒 2、规格：低压侧充注 | 1、充注 |  | kg |  | 65
59 | 030413003001 | 打洞（孔） | 1、名称：墙面楼板开孔 | 1、开孔、洞 |  | 个 |  | 10
60 | 030704001001 | 通风工程检测、调试 | 1、名称：通风空调工程调试 | 1、系统调试 |  | 系统 |  | 1
本页小计
【新点2013清单造价江苏版 V10.3.2】
分部分项工程和单价措施项目清单与计价表
工程名称：江南大学国家功能食品工程技术研究中心实验室改造-暖通工程 |  |  |  |  | 标段： |  |  |  | 第10页 共10页
序号 | 项目编码 | 项目名称 | 项目特征描述 | 工作内容 |  | 计量 单位 |  | 工程量 |  | 金额（元）
[10 empty] | 综合单价 | 合价 | 其中
暂估价
分部小计
分部分项合计
1 | 031301017001 | 脚手架搭拆 |  |  |  | 项 |  | 1
单价措施合计
本页小计
合 计
【新点2013清单造价江苏版 V10.3.2】

## 3.2 表-11 总价措施项目清单与计价表
总价措施项目清单与计价表
工程名称：江南大学国家功能食品工程技术研究中心实验室改造-暖通工程 | [5 empty] | 标段： |  | 第1页 共2页
序号 | 项目编码 | 项目名称 | 计算基础 | 费率（%） | 金额（元） |  |  | 调整 费率（%） | 调整后 金额（元） | 备注
1 | 031302001001 | 安全文明施工费
1.1 |  | 基本费 | 分部分项合计+单价措施项目合计-除税工程设备费 | 1.500
1.2 |  | 增加费 | 分部分项合计+单价措施项目合计-除税工程设备费
2 | 031302002001 | 夜间施工增加 | 分部分项合计+单价措施项目合计-除税工程设备费
3 | 031302003001 | 非夜间施工增加 | 分部分项合计+单价措施项目合计-除税工程设备费
4 | 031302004001 | 二次搬运 | 分部分项合计+单价措施项目合计-除税工程设备费
5 | 031302005001 | 冬雨季施工增加 | 分部分项合计+单价措施项目合计-除税工程设备费
6 | 031302006001 | 已完工程及设备保护 | 分部分项合计+单价措施项目合计-除税工程设备费
7 | 031302008001 | 临时设施 | 分部分项合计+单价措施项目合计-除税工程设备费
8 | 031302009001 | 赶工措施 | 分部分项合计+单价措施项目合计-除税工程设备费
9 | 031302010001 | 工程按质论价 | 分部分项合计+单价措施项目合计-除税工程设备费
【新点2013清单造价江苏版 V10.3.2】
编制人（造价人员）： | [6 empty] | 复核人（造价工程师）：
总价措施项目清单与计价表
工程名称：江南大学国家功能食品工程技术研究中心实验室改造-暖通工程 | [5 empty] | 标段： |  | 第2页 共2页
序号 | 项目编码 | 项目名称 | 计算基础 | 费率（%） | 金额（元） |  |  | 调整 费率（%） | 调整后 金额（元） | 备注
10 | 031302011001 | 住宅分户验收 | 分部分项合计+单价措施项目合计-除税工程设备费
11 | 031302012001 | 地上、地下设施、建筑物的临时保护设施 | 分部分项合计+单价措施项目合计-除税工程设备费
12 | 031302013001 | 特殊条件下施工增加费 | 分部分项合计+单价措施项目合计-除税工程设备费
【新点2013清单造价江苏版 V10.3.2】
编制人（造价人员）： | [6 empty] | 复核人（造价工程师）：

## 3.3 表-12 其他项目清单与计价汇总表
其他项目清单与计价汇总表
工程名称：江南大学国家功能食品工程技术研究中心实验室改造-暖通工程 |  |  |  | 标段： |  | 第1页 共1页
序号 | 项目名称 | 金额(元) | 结算金额(元) |  |  |  | 备注
1 | 暂列金额
2 | 暂估价
2.1 | 材料暂估价
2.2 | 专业工程暂估价
3 | 计日工
4 | 总承包服务费
合 计
【新点2013清单造价江苏版 V10.3.2】

## 3.4 表-13 规费、税金项目计价表
规费、税金项目计价表
工程名称：江南大学国家功能食品工程技术研究中心实验室改造-暖通工程 |  |  | 标段： |  |  | 第1页 共1页
序号 | 项目名称 | 计算基础 |  |  | 计算基数(元) |  | 计算费率(％) | 金额(元)
1 | 规费 | 工程排污费+社会保险费+住房公积金 |  |  |  |  | 100.000
1.1 | 社会保险费 | 分部分项工程费+措施项目费+其他项目费-除税工程设备费 |  |  |  |  | 2.400
1.2 | 住房公积金 | 分部分项工程费+措施项目费+其他项目费-除税工程设备费 |  |  |  |  | 0.420
1.3 | 工程排污费 | 分部分项工程费+措施项目费+其他项目费-除税工程设备费 |  |  |  |  | 0.100
2 | 税金 | 分部分项工程费+措施项目费+其他项目费+规费-除税甲供材料和甲供设备费/1.01 |  |  |  |  | 11.000
合 计
【新点2013清单造价江苏版 V10.3.2】
编制人（造价人员）： |  |  |  | 复核人（造价工程师）：

## 3.5 表-20 发包人提供材料和工程设备一览表
发包人提供材料和工程设备一览表
工程名称：江南大学国家功能食品工程技术研究中心实验室改造-暖通工程 | [5 empty] | 标段： |  |  | 第1页 共1页
序号 | 材料编码 | 材料(工程设备)名称、规格、型号 | 单位 | 数量 | 单价 (元) |  |  | 合价 (元) |  | 交货 方式 | 送达 地点 | 备注
合 计
【新点2013清单造价江苏版 V10.3.2】

## 3.6 表-21 承包人材料设备（适用于造价信息差额调整法）
承包人提供主要材料和工程设备一览表 （适用造价信息差额调整法）
工程名称：江南大学国家功能食品工程技术研究中心实验室改造-暖通工程 | [5 empty] | 标段： |  |  | 第1页 共1页
序号 | 材料编码 | 名称、规格、型号 | 单位 | 数量 | 风险系数 (%) |  | 基准单价 (元) |  |  | 投标单价 (元) | 发承包人 确认单价 (元) | 备注
【新点2013清单造价江苏版 V10.3.2】