## 2.1 表-03 单项工程招标控制价表
单项工程招标控制价表
工程名称：江大理科大楼安装工程
序号 | 单位工程名称 | 金额(元) | 其中：(元)
|  |  | 暂估价 | 安全文明 施工费 | 规费
1 | 江大理科大楼安装工程
合 计

## 3.1 分部分项工程费综合单价
分部分项工程费综合单价
工程名称：江大理科大楼安装工程
序号 | 定额编号 | 换 | 定额名称 | 单位 | 工程量 | 金额
[6 empty] | 综合单价 | 合价
1 | 030404017001 |  | 配电箱 【项目特征】 1、名称：配电箱 【工作内容】 1、本体安装 | 台 | 186
2 | 4-268 |  | 成套配电箱安装 悬挂嵌入式 半周长1m | 台 | 186
3 | 030411001001 |  | 配管 【项目特征】 1、名称：塑料管PC15 【工作内容】 1、电线管路敷设 | m | 1379.8
4 | 4-1242 |  | 砖、混凝土结构明配 刚性阻燃管公称直径15mm以内 | 100m | 13.798
5 | 030411004001 |  | 配线 【项目特征】 1、名称：485数据线 【工作内容】 1、配线 | m | 1604.6
6 | 4-1399 |  | 管内穿线 多芯软导线二芯以内 导线截面1mm2以内 | 100m/束 | 16.046
7 | 080609003001 |  | 网关设备 【项目特征】 1、名称：网关 2、规格：SmartGate1000（锐泰） 【工作内容】 1、安装、调试 2、连接 | 台 | 6
8 | 5-45 | 换 | 路由器设备安装、调试 广域网接入路由器 | 台 | 6
合 计

## 3.2 分部分项工程费分析表
分部分项工程费分析表
工程名称：江大理科大楼安装工程
序号 | 定额编号 | 定额名称 | 单位 | 工程量 | 综合单价组成(元) | [5 empty] | 金额
[5 empty] | 人工费 | 辅材费 | 主材费 | 机械费 | 管理费 | 利润 | 综合单价 | 合价
1 | 030404017001 | 配电箱 【项目特征】 1、名称：配电箱 【工作内容】 1、本体安装 | 台 | 186
2 | 4-268 | 成套配电箱安装 悬挂嵌入式 半周长1m | 台 | 186
3 | 030411001001 | 配管 【项目特征】 1、名称：塑料管PC15 【工作内容】 1、电线管路敷设 | m | 1379.8
4 | 4-1242 | 砖、混凝土结构明配 刚性阻燃管公称直径15mm以内 | 100m | 13.798
5 | 030411004001 | 配线 【项目特征】 1、名称：485数据线 【工作内容】 1、配线 | m | 1604.6
6 | 4-1399 | 管内穿线 多芯软导线二芯以内 导线截面1mm2以内 | 100m/束 | 16.046
7 | 080609003001 | 网关设备 【项目特征】 1、名称：网关 2、规格：SmartGate1000（锐泰） 【工作内容】 1、安装、调试 2、连接 | 台 | 6
8 | 5-45 | 路由器设备安装、调试 广域网接入路由器 | 台 | 6
合 计

## 3.3 措施项目费综合单价
措施项目费综合单价
工程名称：江大理科大楼安装工程
序号 | 项目编号 | 换 | 项目名称 | 单位 | 工程量 | 金额
[6 empty] | 单价 | 合价
1 | 031302001001 |  | 安全文明施工费 | 项 | 1
1.1 |  |  | 基本费 | 项 | 1
1.2 |  |  | 增加费 | 项 | 1
2 | 031302002001 |  | 夜间施工增加 | 项 | 1
3 | 031302003001 |  | 非夜间施工增加 | 项 | 1
4 | 031302004001 |  | 二次搬运 | 项 | 1
5 | 031302005001 |  | 冬雨季施工增加 | 项 | 1
6 | 031302006001 |  | 已完工程及设备保护 | 项 | 1
7 | 031302008001 |  | 临时设施 | 项 | 1
8 | 031302009001 |  | 赶工措施 | 项 | 1
9 | 031302010001 |  | 工程按质论价 | 项 | 1
10 | 031302011001 |  | 住宅分户验收 | 项 | 1
11 | 031302012001 |  | 地上、地下设施、建筑物的临时保护设施 | 项 | 1
12 | 031302013001 |  | 特殊条件下施工增加费 | 项 | 1
1 | 031301017001 |  | 脚手架搭拆 | 项 | 1
| 4-F1 |  | 第四册10kv以下架空线路除外(定额4-1～4-966) 脚手架搭拆费，取人工费的4%,其中人工25%,材料75%,机械0%。 | 项 | 1
| 4-F1 |  | 第四册10kv以下架空线路除外(定额4-1051～4-9999) 脚手架搭拆费，取人工费的4%,其中人工25%,材料75%,机械0%。 | 项 | 1
| 5-F1 |  | 第五册 脚手架搭拆费，取人工费的4%,其中人工25%,材料75%,机械0%。 | 项 | 1

## 3.4 单位工程费汇总表（路灯专用）
单位工程汇总表
工程名称：江大理科大楼安装工程
序号 | 项目名称 | 计算公式 | 金额(元)
1 | 分部分项工程费 | 分部分项工程费
2 | 人工费 | 分部分项人工费
3 | 材料费 | 分部分项材料费
4 | 施工机具使用费 | 分部分项机械费
5 | 企业管理费 | 分部分项管理费
6 | 利润 | 分部分项利润
7 | 措施项目费 | 措施项目合计
8 | 单价措施项目费 | 单价措施项目合计
9 | 总价措施项目费 | 总价措施项目合计
10 | 其中：安全文明施工措施费 | 安全文明施工费
11 | 其他项目费 | 其他项目费
12 | 其中：暂列金额 | 暂列金额
13 | 其中：专业工程暂估 | 专业工程暂估价
14 | 其中：计日工 | 计日工
15 | 其中：总承包服务费 | 总承包服务费
16 | 规费 | 工程排污费+社会保险费+住房公积金
17 | 社会保险费 | (分部分项工程费+措施项目费+其他项目费-除税工程设备费)*2.4%
18 | 住房公积金 | (分部分项工程费+措施项目费+其他项目费-除税工程设备费)*0.42%
19 | 工程排污费 | (分部分项工程费+措施项目费+其他项目费-除税工程设备费)*0%
20 | 税金 | (分部分项工程费+措施项目费+其他项目费+规费-除税甲供材料和甲供设备费/1.01)*11%
21 | 工程造价 | 分部分项工程费+措施项目费+其他项目费+规费+税金-除税甲供材料和甲供设备费/1.01

## 3.5 承包人供应主要材料一览表
承包人供应主要材料一览表
工程名称：江大理科大楼安装工程
序号 | 材料编码 | 材料名称 | 规格、型号等要求 | 单位 | 数量 | 单价(元) | 合价(元) | 备注
1 | 01030106 | 钢丝 | φ1.6 | kg | 1.44414
2 | 01293501 | 钢垫板 |  | kg | 27.9
3 | 02270131 | 破布 |  | kg | 18.6
4 | 02270403 | 脱脂棉 |  | kg | 0.12
5 | 03031212 | 自攻螺钉 | M4×65 | 十个 | 459.19744
6 | 03050654 | 精制带母镀锌螺栓 | M10×100内2平1弹垫 | 套 | 390.6
7 | 03070807 | 塑料膨胀管 | φ8×50 | 十个 | 463.6128
8 | 03270104 | 铁砂布 | 2# | 张 | 148.8
9 | 03411302 | 焊锡 |  | kg | 1.76506
10 | 03430900 | 焊锡丝 |  | kg | 13.02
11 | 03450404 | 焊锡膏 | 瓶装50g | kg | 0.16046
12 | 03570225 | 镀锌铁丝 | 13#～17# | kg | 3.4495
13 | 03633106 | 冲击钻头 | φ6～12 | 根 | 31.0455
14 | 03652421 | 锯条 |  | 根 | 13.798
15 | 11112504 | 无光调和漆 |  | kg | 5.58
16 | 12010103 | 汽油 |  | kg | 8.8253
17 | 12070109 | 电力复合脂 |  | kg | 76.26
18 | 12331306 | 多功能上光清洁剂 |  | 盒 | 0.6
19 | 12413542 | 胶合剂 |  | kg | 1.3798
20 | 12430344 | 自粘橡胶带 | 20mm×5m | 卷 | 18.6
21 | 12430361 | 塑料粘胶带 |  | 盘 | 14.4414
22 | 14312502 | 塑料软管 |  | kg | 27.9
23 | 15150305 | 伸缩接头 | FSE15 | 个 | 28.9758
24 | 15271911 | 管接头 | FST15 | 个 | 202.8306
25 | 15370105 | 管卡 | FCL15 | 个 | 869.274
26 | 25010309 | 裸铜线 | 10mm2 | kg | 37.2
27 | 25430314~1 | 铜芯多股绝缘导线 |  | m | 1732.968
28 | 26060121 | 刚性阻燃管 |  | m | 1517.78
29 | 26065703 | 塑料管直角弯头 | FBN15 | 个 | 28.9758
30 | 26065910 | 管码 | FSA15 | 个 | 1159.032
31 | 26070905 | T形接头 | FTE15 | 个 | 43.4637
32 | 26090507 | 铜接线端子 | DT-10mm2 | 个 | 377.58
33 | 31110301 | 棉纱头 |  | kg | 3.53012
34 | 55090108~1 | 悬挂嵌入式配电箱 |  | 只 | 186
35 | ZC0001 | 路由器设备安装、调试 广域网接入路由器 |  | 台 | 6
合计