## 3.1 表-08 分部分项工程和单价措施项目清单与计价表
分部分项工程和单价措施项目清单与计价表
工程名称：江南大学生工学院改造工程-装饰 | [5 empty] | 标段： |  |  | 第1页 共4页
序号 | 项目编码 | 项目名称 | 项目特征描述 | 计量 单位 | 工程量 |  |  | 金额（元）
[8 empty] | 综合单价 |  | 合价 | 其中
暂估价
一层改造
1 | 011101002001 | 现浇水磨石楼地面 | 原水磨石地坪清理磨光 | m2 | 82.11
2 | 011210006053 | 轻钢龙骨隔墙 | 单层100系列轻钢龙骨隔断，100厚吸音棉填充，双面12厚石膏板封面，贴自粘胶带，板面钉眼封点防锈漆/(清单量按至板底计算，龙骨算至板底，面层算至板底）详见施工图 | m2 | 43.39
3 | 010801002001 | 木质门带套M1024 | 门洞尺寸1000*2400，成品复合实木单开门，不锈钢锁，不锈钢门吸，不锈钢铰链/门套18厚细木工板基层，防火漆二遍，成品烤漆木门套，成品木门套线B=60mm/具体详见图纸 | 樘 | 2
4 | 011302001004 | 矿棉板吊顶天棚 | 轻型不上人型吊顶，8mm全螺纹镀锌吊筋，50系列轻钢龙骨，烤漆T型凹槽龙骨，L型边龙骨，600*600矿棉板天花面层/具体详见施工图纸 | m2 | 551.4
5 | 010810002023 | 暗窗帘盒 | 暗窗帘盒，展开尺寸=550+200mm/30*30木龙骨@300，8mm全螺纹镀锌吊筋，18厚细木工板基层，防火涂料3遍，9.5mm纸面石膏板面层，板面钉眼封点防锈漆，自粘胶带贴缝，批腻子3遍，白色乳胶漆3遍/具体详见施工图纸 | m | 68.9
6 | 011406001001 | 抹灰面油漆 | 墙面刷白色乳胶漆两遍 | m2 | 863.3
7 | 010809004004 | 石材窗台板 | 20厚米黄石材窗台板，30mm同材质下挂板，45度角磨边（清单量按展开面积计量） | m2 | 7.3
8 | 011501009001 | 柜体修缮 | 柜体局部修缮，由投标单位自行勘察现场，满足业主使用要求，按照延长米计量，结算单价不调整 | m | 15.6
本页小计
【新点2013清单造价江苏版 V10.3.2】
分部分项工程和单价措施项目清单与计价表
工程名称：江南大学生工学院改造工程-装饰 | [5 empty] | 标段： |  |  | 第2页 共4页
序号 | 项目编码 | 项目名称 | 项目特征描述 | 计量 单位 | 工程量 |  |  | 金额（元）
[8 empty] | 综合单价 |  | 合价 | 其中
暂估价
9 | 011501009002 | 柜门更换 | 原柜门拆除，更换成品免漆柜门板及配套五金件 | m2 | 9.83
10 | 011302001001 | 冲孔铝板天棚 | 配套挂件，1.2mm冲孔烤漆铝板天棚，20*20边框/具体详见施工图纸 | m2 | 44.1
分部小计
二层改造
11 | 011302001005 | 矿棉板吊顶天棚 | 轻型不上人型吊顶，8mm全螺纹镀锌吊筋，50系列轻钢龙骨，烤漆T型凹槽龙骨，L型边龙骨，600*600矿棉板天花面层/具体详见施工图纸 | m2 | 784.79
12 | 010810002024 | 暗窗帘盒 | 暗窗帘盒，展开尺寸=300+200mm/30*30木龙骨@300，8mm全螺纹镀锌吊筋，18厚细木工板基层，防火涂料3遍，9.5mm纸面石膏板面层，板面钉眼封点防锈漆，自粘胶带贴缝，批腻子3遍，白色乳胶漆3遍/具体详见施工图纸 | m | 96.3
13 | 011406001002 | 抹灰面油漆 | 墙面刷白色乳胶漆两遍 | m2 | 1009.48
14 | 010809004005 | 石材窗台板 | 20厚米黄石材窗台板，30mm同材质下挂板，45度角磨边（清单量按展开面积计量） | m2 | 10.01
15 | 011501009003 | 柜体修缮 | 柜体局部修缮，由投标单位自行勘察现场，满足业主使用要求，按照延长米计量，结算单价不调整 | m | 15.6
16 | 011501009004 | 柜门更换 | 原柜门拆除，更换成品免漆柜门板及配套五金件 | m2 | 9.83
分部小计
三层改造
17 | 011302001006 | 矿棉板吊顶天棚 | 轻型不上人型吊顶，8mm全螺纹镀锌吊筋，50系列轻钢龙骨，烤漆T型凹槽龙骨，L型边龙骨，600*600矿棉板天花面层/具体详见施工图纸 | m2 | 151.78
本页小计
【新点2013清单造价江苏版 V10.3.2】
分部分项工程和单价措施项目清单与计价表
工程名称：江南大学生工学院改造工程-装饰 | [5 empty] | 标段： |  |  | 第3页 共4页
序号 | 项目编码 | 项目名称 | 项目特征描述 | 计量 单位 | 工程量 |  |  | 金额（元）
[8 empty] | 综合单价 |  | 合价 | 其中
暂估价
18 | 010810002025 | 暗窗帘盒 | 暗窗帘盒，展开尺寸=300+200mm/30*30木龙骨@300，8mm全螺纹镀锌吊筋，18厚细木工板基层，防火涂料3遍，9.5mm纸面石膏板面层，板面钉眼封点防锈漆，自粘胶带贴缝，批腻子3遍，白色乳胶漆3遍/具体详见施工图纸 | m | 21.2
19 | 011302002002 | 格栅吊顶 | 轻型不上人型吊顶，10mm全螺纹镀锌吊筋，专用鱼刺龙骨，40*100U型铝方通@120mm/具体详见施工图 | m2 | 176.54
20 | 011406001003 | 抹灰面油漆 | 顶面满批901胶水泥腻子两遍，灰色乳胶漆两遍 | m2 | 316.7
21 | 011204004001 | 干挂钢骨架 | 镀锌预埋件，M10膨胀螺栓固定，4#镀锌角钢钢骨架/具体详见施工图 | t | 1.309
22 | 011204003001 | 块料墙面 | 干挂云石胶，不锈钢干挂件，800*800墙砖，密拼/具体详见施工图 | m2 | 517.01
23 | 011406001004 | 抹灰面油漆 | 墙面刷白色乳胶漆三遍 | m2 | 203.6
24 | 010808004001 | 铝板门套 | 18厚细木工板基层，防火涂料三涂，2厚白色烤漆铝板面层 | m2 | 54.49
分部小计
其他项目
25 | 010103002001 | 垃圾外运 | 拆除垃圾外运，清理归堆，合法外运，由投标单位自行勘察现场，一次性包干，结算不调整 | 项 | 1
26 | 011104001001 | 专业保洁 | 专业保洁，含装饰部位顶面地面墙面所有保洁（清单量按装修区域主墙间净面积计量） | m2 | 1701.79
27 | 011104001002 | 设备保护 | 仪器、实验台等设备保护，部分可搬运设备由投标单位搬运至甲方指定地点，并在工程完工后搬回，由投标单位自行勘察现场，一次性包干，结算不调整 | 项 | 1
本页小计
【新点2013清单造价江苏版 V10.3.2】
分部分项工程和单价措施项目清单与计价表
工程名称：江南大学生工学院改造工程-装饰 | [5 empty] | 标段： |  |  | 第4页 共4页
序号 | 项目编码 | 项目名称 | 项目特征描述 | 计量 单位 | 工程量 |  |  | 金额（元）
[8 empty] | 综合单价 |  | 合价 | 其中
暂估价
分部小计
分部分项合计
1 | 011701001001 | 脚手架 | 脚手架费用，清单量按装修区域主墙间净面积计量 | m2 | 1701.79
2 | 011703001001 | 垂直运输 | 垂直运输费用，由投标单位自行勘察现场，一次性包干，结算不调整 | 项 | 1
单价措施合计
本页小计
合 计
【新点2013清单造价江苏版 V10.3.2】

## 3.2 表-11 总价措施项目清单与计价表
总价措施项目清单与计价表
工程名称：江南大学生工学院改造工程-装饰 | [5 empty] | 标段： |  | 第1页 共2页
序号 | 项目编码 | 项目名称 | 计算基础 | 费率（%） | 金额（元） |  |  | 调整 费率（%） | 调整后 金额（元） | 备注
1 | 011707001001 | 安全文明施工费
1.1 |  | 基本费 | 分部分项合计+单价措施项目合计-除税工程设备费 | 1.700
1.2 |  | 增加费 | 分部分项合计+单价措施项目合计-除税工程设备费
2 | 011707002001 | 夜间施工 | 分部分项合计+单价措施项目合计-除税工程设备费
3 | 011707003001 | 非夜间施工照明 | 分部分项合计+单价措施项目合计-除税工程设备费
4 | 011707004001 | 二次搬运 | 分部分项合计+单价措施项目合计-除税工程设备费
5 | 011707005001 | 冬雨季施工 | 分部分项合计+单价措施项目合计-除税工程设备费
6 | 011707006001 | 地上、地下设施、建筑物的临时保护设施 | 分部分项合计+单价措施项目合计-除税工程设备费
7 | 011707007001 | 已完工程及设备保护 | 分部分项合计+单价措施项目合计-除税工程设备费
8 | 011707008001 | 临时设施 | 分部分项合计+单价措施项目合计-除税工程设备费
9 | 011707009001 | 赶工措施 | 分部分项合计+单价措施项目合计-除税工程设备费
【新点2013清单造价江苏版 V10.3.2】
编制人（造价人员）： | [6 empty] | 复核人（造价工程师）：
总价措施项目清单与计价表
工程名称：江南大学生工学院改造工程-装饰 | [5 empty] | 标段： |  | 第2页 共2页
序号 | 项目编码 | 项目名称 | 计算基础 | 费率（%） | 金额（元） |  |  | 调整 费率（%） | 调整后 金额（元） | 备注
10 | 011707010001 | 工程按质论价 | 分部分项合计+单价措施项目合计-除税工程设备费
11 | 011707011001 | 住宅分户验收 | 分部分项合计+单价措施项目合计-除税工程设备费
12 | 011707012001 | 特殊条件下施工增加费 | 分部分项合计+单价措施项目合计-除税工程设备费
【新点2013清单造价江苏版 V10.3.2】
编制人（造价人员）： | [6 empty] | 复核人（造价工程师）：

## 3.3 表-12 其他项目清单与计价汇总表
其他项目清单与计价汇总表
工程名称：江南大学生工学院改造工程-装饰 |  |  |  | 标段： |  | 第1页 共1页
序号 | 项目名称 | 金额(元) | 结算金额(元) |  |  |  | 备注
1 | 暂列金额 | 26000.00
2 | 暂估价
2.1 | 材料暂估价
2.2 | 专业工程暂估价
3 | 计日工
4 | 总承包服务费
合 计 |  | 26000.00
【新点2013清单造价江苏版 V10.3.2】

## 3.4 表-12-1 暂列金额明细表
暂列金额明细表
工程名称：江南大学生工学院改造工程-装饰 |  |  | 标段： |  | 第1页 共1页
序号 | 项目名称 | 计量单位 | 暂定金额(元) |  |  | 备注
1 | 设计费 |  | 26000.00
合 计 |  |  | 26000.00
【新点2013清单造价江苏版 V10.3.2】

## 3.5 表-13 规费、税金项目计价表
规费、税金项目计价表
工程名称：江南大学生工学院改造工程-装饰 |  |  | 标段： |  |  | 第1页 共1页
序号 | 项目名称 | 计算基础 |  |  | 计算基数(元) |  | 计算费率(％) | 金额(元)
1 | 规费 | 工程排污费+社会保险费+住房公积金 |  |  |  |  | 100.000
1.1 | 社会保险费 | 分部分项工程费+措施项目费+其他项目费-除税工程设备费 |  |  |  |  | 2.400
1.2 | 住房公积金 | 分部分项工程费+措施项目费+其他项目费-除税工程设备费 |  |  |  |  | 0.420
1.3 | 工程排污费 | 分部分项工程费+措施项目费+其他项目费-除税工程设备费 |  |  |  |  | 0.100
2 | 税金 | 分部分项工程费+措施项目费+其他项目费+规费-除税甲供材料和甲供设备费/1.01 |  |  |  |  | 11.000
合 计
【新点2013清单造价江苏版 V10.3.2】
编制人（造价人员）： |  |  |  | 复核人（造价工程师）：

## 4.1 表-08 分部分项工程和单价措施项目清单与计价表
分部分项工程和单价措施项目清单与计价表
工程名称：江南大学生工学院改造工程-安装 | [5 empty] | 标段： |  |  | 第1页 共4页
序号 | 项目编码 | 项目名称 | 项目特征描述 | 计量 单位 | 工程量 |  |  | 金额（元）
[8 empty] | 综合单价 |  | 合价 | 其中
暂估价
0304 拆除搬迁工程
1 | 030412001001 | 拆除普通灯具 | 1、原走道吸顶灯拆除 | 套 | 12
2 | 030412005001 | 拆除荧光灯 | 1、名称：原双管荧光灯拆除 | 套 | 150
3 | 030404033001 | 拆除风扇 | 1、名称：原吊风扇拆除 | 台 | 90
分部小计
电气安装工程
4 | 030411004001 | 配线 | 1、名称：电线 2、配线形式：管内穿线 3、规格：BV-2.5mm2 | m | 546.5
5 | 030411004002 | 配线 | 1、名称：电线 2、配线形式：管内穿线 3、规格：BV-10mm2 | m | 52.5
6 | 030411001001 | 配管 | 1、名称：镀锌电线管 2、规格：KBG16 3、配置形式：暗敷（墙面开槽修补） | m | 104
7 | 030411001002 | 配管 | 1、名称：镀锌电线管 2、规格：KBG16 3、配置形式：顶面明敷 | m | 60.8
8 | 030411001003 | 配管 | 1、名称：镀锌电线管 2、规格：KBG20 3、配置形式：暗敷（墙面开槽修补） | m | 4.8
9 | 030411001004 | 配管 | 1、名称：镀锌电线管 2、规格：KBG20 3、配置形式：顶面明敷 | m | 11.2
10 | 030411001005 | 配管 | 1、名称：镀锌电线管 2、规格：KBG25 3、配置形式：暗敷（墙面开槽修补） | m | 40
11 | 030411001006 | 配管 | 1、名称：镀锌电线管 2、规格：KBG25 3、配置形式：顶面明敷 | m | 101
12 | 030411001007 | 配管 | 1、名称：金属软管 2、规格：DN20(灯具用) | m | 335
本页小计
【新点2013清单造价江苏版 V10.3.2】
分部分项工程和单价措施项目清单与计价表
工程名称：江南大学生工学院改造工程-安装 | [5 empty] | 标段： |  |  | 第2页 共4页
序号 | 项目编码 | 项目名称 | 项目特征描述 | 计量 单位 | 工程量 |  |  | 金额（元）
[8 empty] | 综合单价 |  | 合价 | 其中
暂估价
13 | 030408001001 | 电力电缆 | 1、名称：电力电缆 2、型号：YJV-5*6 | m | 183
14 | 030408006001 | 电力电缆头 | 1、名称：电力电缆头 2、型号：YJV-5*6 | 个 | 36
15 | 030413001001 | 铁构件 | 1、名称：配管支架 | kg | 50
16 | 030412005002 | 荧光灯 | 1、名称：LED格栅灯 2、型号：600*600 3、安装形式：嵌入式 | 套 | 303
17 | 030412005003 | 荧光灯 | 1、名称：LED单管荧光灯 | 套 | 32
18 | 030412004001 | 装饰灯 | 1、名称：筒灯 2、安装形式：嵌入式安装 | 套 | 18
19 | 030411006001 | 接线盒 | 1、名称：接线盒 2、材质：金属 3、安装形式：现浇板内暗装 | 个 | 18
20 | 030404034001 | 开关 | 1、名称：风机开关 2、安装方式：墙面暗装 | 个 | 24
21 | 030411006002 | 接线盒 | 1、名称：接线盒 2、材质：金属 3、安装形式：明装 | 个 | 335
22 | 030501002001 | 输出设备 | 1、名称：实验室内原投影机移位重新组装布线 | 台 | 10
23 | 030507008001 | 监控摄像设备 | 1、名称：实验室内原监控摄像移位布线 | 台 | 9
24 | 030414002001 | 送配电装置系统 | 1、名称：系统调试 | 系统 | 1
分部小计
通风工程
25 | 030108003001 | 轴流通风机 | 1、名称：排风风机 2、型号：DPT15-42B 3、规格：风量 500CMH 耗电功率0.125KW 1N-220V-50Hz 4、安装位置：吊顶内安装（包含对应吊支架） | 台 | 11
26 | 030108003002 | 轴流通风机 | 1、名称：排风风机 2、型号：DPT20-54C 3、规格：风量920CMH 耗电功率0.192KW 1N-220V-50Hz 4、安装位置：吊顶内安装（包含对应吊支架） | 台 | 4
本页小计
【新点2013清单造价江苏版 V10.3.2】
分部分项工程和单价措施项目清单与计价表
工程名称：江南大学生工学院改造工程-安装 | [5 empty] | 标段： |  |  | 第3页 共4页
序号 | 项目编码 | 项目名称 | 项目特征描述 | 计量 单位 | 工程量 |  |  | 金额（元）
[8 empty] | 综合单价 |  | 合价 | 其中
暂估价
27 | 030108003003 | 轴流通风机 | 1、名称：排风风机 2、型号：DPT20-65B 3、规格：风量1200CMH 耗电功率0.285KW 1N-220V-50Hz 4、安装位置：吊顶内安装（包含对应吊支架） | 台 | 1
28 | 030108003004 | 轴流通风机 | 1、名称：排风风机 2、型号：DPT25-76B 3、规格：风量1700CMH 耗电功率0.405KW 1N-220V-50Hz 4、安装位置：吊顶内安装（包含对应吊支架） | 台 | 6
29 | 030108003005 | 轴流通风机 | 1、名称：排风风机 2、型号：DPT25-76C 3、规格：风量1900CMH 耗电功率0.535KW 1N-220V-50Hz 4、安装位置：吊顶内安装（包含对应吊支架） | 台 | 2
30 | 030702005001 | 塑料通风管道 | 1、名称：塑料通风管 2、形状：矩形 3、规格：PP-400*250mm、400*200mm、320*200mm、320*160mm、250*160mm、250*120mm 4、板材厚度：3mm 5、风管支架：包含风管吊支架（支架刷防锈漆） | m2 | 411
31 | 030703019001 | 柔性接口 | 1、名称：风管帆布软连接 | m2 | 15
32 | 030703011001 | 铝及铝合金风口、散流器 | 1、名称：防雨百叶 2、规格：400*250mm | 个 | 24
33 | 030703011002 | 铝及铝合金风口、散流器 | 1、名称：可开带滤网排风口 2、规格：250*250mm | 个 | 90
34 | 030411004003 | 配线 | 1、名称：电线 2、配线形式：管内穿线 3、规格：BV-2.5mm2 | m | 760
35 | 030411001008 | 配管 | 1、名称：塑料电线管 2、规格：PVC20 3、配置形式：暗敷（墙面开槽修补） | m | 92
本页小计
【新点2013清单造价江苏版 V10.3.2】
分部分项工程和单价措施项目清单与计价表
工程名称：江南大学生工学院改造工程-安装 | [5 empty] | 标段： |  |  | 第4页 共4页
序号 | 项目编码 | 项目名称 | 项目特征描述 | 计量 单位 | 工程量 |  |  | 金额（元）
[8 empty] | 综合单价 |  | 合价 | 其中
暂估价
36 | 030411001009 | 配管 | 1、名称：塑料电线管 2、规格：PCVC20 3、配置形式：顶面明敷 | m | 118
37 | 030411006003 | 接线盒 | 1、名称：接线盒 2、材质：金属 3、安装形式：现浇板内暗装 | 个 | 24
38 | 030704001001 | 通风工程检测、调试 | 1、名称：通风空调工程调试 | 系统 | 1
分部小计
分部分项合计
1 | 031301017001 | 脚手架搭拆 |  | 项 | 1
单价措施合计
本页小计
合 计
【新点2013清单造价江苏版 V10.3.2】

## 4.2 表-11 总价措施项目清单与计价表
总价措施项目清单与计价表
工程名称：江南大学生工学院改造工程-安装 | [5 empty] | 标段： |  | 第1页 共2页
序号 | 项目编码 | 项目名称 | 计算基础 | 费率（%） | 金额（元） |  |  | 调整 费率（%） | 调整后 金额（元） | 备注
1 | 031302001001 | 安全文明施工费
1.1 |  | 基本费 | 分部分项合计+单价措施项目合计-除税工程设备费 | 1.500
1.2 |  | 增加费 | 分部分项合计+单价措施项目合计-除税工程设备费
2 | 031302002001 | 夜间施工增加 | 分部分项合计+单价措施项目合计-除税工程设备费
3 | 031302003001 | 非夜间施工增加 | 分部分项合计+单价措施项目合计-除税工程设备费
4 | 031302004001 | 二次搬运 | 分部分项合计+单价措施项目合计-除税工程设备费
5 | 031302005001 | 冬雨季施工增加 | 分部分项合计+单价措施项目合计-除税工程设备费
6 | 031302006001 | 已完工程及设备保护 | 分部分项合计+单价措施项目合计-除税工程设备费
7 | 031302008001 | 临时设施 | 分部分项合计+单价措施项目合计-除税工程设备费
8 | 031302009001 | 赶工措施 | 分部分项合计+单价措施项目合计-除税工程设备费
9 | 031302010001 | 工程按质论价 | 分部分项合计+单价措施项目合计-除税工程设备费
【新点2013清单造价江苏版 V10.3.2】
编制人（造价人员）： | [6 empty] | 复核人（造价工程师）：
总价措施项目清单与计价表
工程名称：江南大学生工学院改造工程-安装 | [5 empty] | 标段： |  | 第2页 共2页
序号 | 项目编码 | 项目名称 | 计算基础 | 费率（%） | 金额（元） |  |  | 调整 费率（%） | 调整后 金额（元） | 备注
10 | 031302011001 | 住宅分户验收 | 分部分项合计+单价措施项目合计-除税工程设备费
11 | 031302012001 | 地上、地下设施、建筑物的临时保护设施 | 分部分项合计+单价措施项目合计-除税工程设备费
12 | 031302013001 | 特殊条件下施工增加费 | 分部分项合计+单价措施项目合计-除税工程设备费
【新点2013清单造价江苏版 V10.3.2】
编制人（造价人员）： | [6 empty] | 复核人（造价工程师）：

## 4.3 表-12 其他项目清单与计价汇总表
其他项目清单与计价汇总表
工程名称：江南大学生工学院改造工程-安装 |  |  |  | 标段： |  | 第1页 共1页
序号 | 项目名称 | 金额(元) | 结算金额(元) |  |  |  | 备注
1 | 暂列金额
2 | 暂估价
2.1 | 材料暂估价
2.2 | 专业工程暂估价
3 | 计日工
4 | 总承包服务费
合 计
【新点2013清单造价江苏版 V10.3.2】

## 4.4 表-12-1 暂列金额明细表
暂列金额明细表
工程名称：江南大学生工学院改造工程-安装 |  |  | 标段： |  | 第1页 共1页
序号 | 项目名称 | 计量单位 | 暂定金额(元) |  |  | 备注
合 计
【新点2013清单造价江苏版 V10.3.2】

## 4.5 表-13 规费、税金项目计价表
规费、税金项目计价表
工程名称：江南大学生工学院改造工程-安装 |  |  | 标段： |  |  | 第1页 共1页
序号 | 项目名称 | 计算基础 |  |  | 计算基数(元) |  | 计算费率(％) | 金额(元)
1 | 规费 | 工程排污费+社会保险费+住房公积金 |  |  |  |  | 100.000
1.1 | 社会保险费 | 分部分项工程费+措施项目费+其他项目费-除税工程设备费 |  |  |  |  | 2.400
1.2 | 住房公积金 | 分部分项工程费+措施项目费+其他项目费-除税工程设备费 |  |  |  |  | 0.420
1.3 | 工程排污费 | 分部分项工程费+措施项目费+其他项目费-除税工程设备费 |  |  |  |  | 0.100
2 | 税金 | 分部分项工程费+措施项目费+其他项目费+规费-除税甲供材料和甲供设备费/1.01 |  |  |  |  | 11.000
合 计
【新点2013清单造价江苏版 V10.3.2】
编制人（造价人员）： |  |  |  | 复核人（造价工程师）：