## 2.1 表-03 单项工程招标控制价表
单项工程招标控制价表
工程名称：江大体育场改造工程
序号 | 单位工程名称 | 金额(元) | 其中：(元)
|  |  | 暂估价 | 安全文明 施工费 | 规费
1 | 江大体育场改造工程
合 计

## 3.1 分部分项工程费综合单价
分部分项工程费综合单价
工程名称：江大体育场改造工程
序号 | 定额编号 | 换 | 定额名称 | 单位 | 工程量 | 金额
[6 empty] | 综合单价 | 合价
1 | 030404017001 |  | 配电箱 【项目特征】 1、名称：照明配电箱 【工作内容】 1、本体安装 2、基础型钢制作、安装 3、焊、压接线端子 | 台 | 19
2 | 4-268 |  | 成套配电箱安装 悬挂嵌入式 半周长1m | 台 | 19
3 | 4-412 |  | 无端子外部接线 2.5 | 10个 | 22.8
4 | 030404017002 |  | 配电箱 【项目特征】 1、名称：照明配电箱 【工作内容】 1、本体安装 2、基础型钢制作、安装 3、焊、压接线端子 | 台 | 3
5 | 4-268 |  | 成套配电箱安装 悬挂嵌入式 半周长1m | 台 | 3
6 | 4-412 |  | 无端子外部接线 2.5 | 10个 | 5.4
7 | 030412001001 |  | 普通灯具 【项目特征】 1、名称：节能吸顶灯22W 【工作内容】 1、本体安装 | 套 | 5
8 | 4-1557 | 换 | 半圆球吸顶灯 灯罩直径250mm以内 | 10套 | 0.5
9 | 030404034001 |  | 照明开关 【项目特征】 1、名称：单联单控开关 【工作内容】 1、本体安装 2、接线 | 个 | 6
10 | 4-339 |  | 扳式暗开关(单控) 单联 | 10套 | 0.6
11 | 030404034002 |  | 照明开关 【项目特征】 1、名称：双联单控开关 【工作内容】 1、本体安装 2、接线 | 个 | 6
12 | 4-340 |  | 扳式暗开关(单控) 双联 | 10套 | 0.6
13 | 030404035001 |  | 插座 【项目特征】 1、名称：五孔插座 【工作内容】 1、本体安装 2、接线 | 个 | 143
14 | 4-373 |  | 单相暗插座15A 5孔 | 10套 | 14.3
15 | 030404035002 |  | 插座 【项目特征】 1、名称：空调插座 【工作内容】 1、本体安装 2、接线 | 个 | 10
16 | 4-382 |  | 单相暗插座30A 3孔 | 10套 | 1
17 | 030411006001 |  | 接线盒 【项目特征】 1、名称：铁接线盒 【工作内容】 1、本体安装 | 个 | 170
18 | 4-1545 |  | 接线盒暗装 接线盒 | 10个 | 17
19 | 030411001002 |  | 配管 【项目特征】 1、名称：镀锌钢管 DN32 2、配置形式：明配 【工作内容】 1、电线管路敷设 | m | 148.4
20 | 4-1132 |  | 钢管敷设 砖、混凝土结构明配 钢管公称直径32mm以内 | 100m | 1.484
21 | 030411001008 |  | 配管 【项目特征】 1、名称：镀锌钢管 DN40 2、配置形式：明配 【工作内容】 1、电线管路敷设 | m | 42.6
22 | 4-1133 |  | 钢管敷设 砖、混凝土结构明配 钢管公称直径40mm以内 | 100m | 0.426
23 | 030411001003 |  | 配管 【项目特征】 1、名称：TC25 2、配置形式：明配 【工作内容】 1、电线管路敷设 | m | 100.6
24 | 4-1053 |  | 砖、混凝土结构明配 电线管公称直径25mm以内 | 100m | 1.006
25 | 030411001004 |  | 配管 【项目特征】 1、名称：TC20 2、配置形式：明配 【工作内容】 1、电线管路敷设 | m | 524.4
26 | 4-1052 |  | 砖、混凝土结构明配 电线管公称直径20mm以内 | 100m | 5.244
27 | 030411001005 |  | 配管 【项目特征】 1、名称：TC25 2、配置形式：暗配 【工作内容】 1、电线管路敷设 2、预留沟槽 | m | 50
28 | 4-1059 |  | 砖、混凝土结构暗配 电线管公称直径25mm以内 | 100m | 0.5
29 | 030411001006 |  | 配管 【项目特征】 1、名称：TC20 2、配置形式：暗配 【工作内容】 1、电线管路敷设 2、预留沟槽 | m | 794.8
30 | 4-1058 |  | 砖、混凝土结构暗配 电线管公称直径20mm以内 | 100m | 7.948
31 | 030411001007 |  | 配管 【项目特征】 1、名称：金属软管20 【工作内容】 1、电线管路敷设 | m | 7.6
32 | 4-1284 |  | 金属软管敷设 公称管径20mm以内 每根管长500mm以内 | 10m | 0.76
33 | 030408001002 |  | 电力电缆 【项目特征】 1、名称：电缆 YJV-5*10 【工作内容】 1、电缆敷设 2、揭(盖)盖板 | m | 3160.8
34 | 4-739 | 换 | 铜芯电力电缆敷设 一般五芯电缆 电缆截面10mm2以下 | 100m | 31.608
35 | 030408001003 |  | 电力电缆 【项目特征】 1、名称：电缆 YJV-5*16 【工作内容】 1、电缆敷设 2、揭(盖)盖板 | m | 692.6
36 | 4-740 | 换 | 铜芯电力电缆敷设 一般五芯电缆 电缆截面16mm2以下 | 100m | 6.926
37 | 030411004001 |  | 配线 【项目特征】 1、型号：电线 BV-2.5 【工作内容】 1、配线 | m | 4398.7
38 | 4-1359 |  | 管内穿线 照明线路 导线截面2.5mm2以内 铜芯 | 100m单线 | 43.987
39 | 030411004002 |  | 配线 【项目特征】 1、型号：电线 BV-4 【工作内容】 1、配线 | m | 295.5
40 | 4-1360 |  | 管内穿线 照明线路 导线截面4mm2以内 铜芯 | 100m单线 | 2.955
41 | 030408006001 |  | 电力电缆头 【项目特征】 1、名称：6平方电缆头 【工作内容】 1、电力电缆头制作 2、电力电缆头安装 | 个 | 52
42 | 4-828备注1 | 换 | 户内干包式电力电缆头制作、安装 干包终端头 1kV以下截面35mm2以下 | 个 | 52
43 | 030408006002 |  | 电力电缆头 【项目特征】 1、名称：10平方电缆头 【工作内容】 1、电力电缆头制作 2、电力电缆头安装 | 个 | 18
44 | 4-828备注1 | 换 | 户内干包式电力电缆头制作、安装 干包终端头 1kV以下截面35mm2以下 | 个 | 18
45 | 030408006003 |  | 电力电缆头 【项目特征】 1、名称：16平方电缆头 【工作内容】 1、电力电缆头制作 2、电力电缆头安装 | 个 | 8
46 | 4-828备注1 | 换 | 户内干包式电力电缆头制作、安装 干包终端头 1kV以下截面35mm2以下 | 个 | 8
47 | 080609003001 |  | 网关设备 【项目特征】 1、名称：网关 2、规格：2400元/台 【工作内容】 1、安装、调试 2、连接 | 台 | 5
48 | 5-45 | 换 | 路由器设备安装、调试 广域网接入路由器 | 台 | 5
49 | 030414002001 |  | 送配电装置系统 【工作内容】 1、系统调试 | 系统 | 1
50 | 4-1821 |  | 送配电装置系统调试 1kV以下交流供电 (综合) | 系统 | 1
合 计

## 3.2 分部分项工程费分析表
分部分项工程费分析表
工程名称：江大体育场改造工程
序号 | 定额编号 | 定额名称 | 单位 | 工程量 | 综合单价组成(元) | [5 empty] | 金额
[5 empty] | 人工费 | 辅材费 | 主材费 | 机械费 | 管理费 | 利润 | 综合单价 | 合价
1 | 030404017001 | 配电箱 【项目特征】 1、名称：照明配电箱 【工作内容】 1、本体安装 2、基础型钢制作、安装 3、焊、压接线端子 | 台 | 19
2 | 4-268 | 成套配电箱安装 悬挂嵌入式 半周长1m | 台 | 19
3 | 4-412 | 无端子外部接线 2.5 | 10个 | 22.8
4 | 030404017002 | 配电箱 【项目特征】 1、名称：照明配电箱 【工作内容】 1、本体安装 2、基础型钢制作、安装 3、焊、压接线端子 | 台 | 3
5 | 4-268 | 成套配电箱安装 悬挂嵌入式 半周长1m | 台 | 3
6 | 4-412 | 无端子外部接线 2.5 | 10个 | 5.4
7 | 030412001001 | 普通灯具 【项目特征】 1、名称：节能吸顶灯22W 【工作内容】 1、本体安装 | 套 | 5
8 | 4-1557 | 半圆球吸顶灯 灯罩直径250mm以内 | 10套 | 0.5
9 | 030404034001 | 照明开关 【项目特征】 1、名称：单联单控开关 【工作内容】 1、本体安装 2、接线 | 个 | 6
10 | 4-339 | 扳式暗开关(单控) 单联 | 10套 | 0.6
11 | 030404034002 | 照明开关 【项目特征】 1、名称：双联单控开关 【工作内容】 1、本体安装 2、接线 | 个 | 6
12 | 4-340 | 扳式暗开关(单控) 双联 | 10套 | 0.6
13 | 030404035001 | 插座 【项目特征】 1、名称：五孔插座 【工作内容】 1、本体安装 2、接线 | 个 | 143
14 | 4-373 | 单相暗插座15A 5孔 | 10套 | 14.3
15 | 030404035002 | 插座 【项目特征】 1、名称：空调插座 【工作内容】 1、本体安装 2、接线 | 个 | 10
16 | 4-382 | 单相暗插座30A 3孔 | 10套 | 1
17 | 030411006001 | 接线盒 【项目特征】 1、名称：铁接线盒 【工作内容】 1、本体安装 | 个 | 170
18 | 4-1545 | 接线盒暗装 接线盒 | 10个 | 17
19 | 030411001002 | 配管 【项目特征】 1、名称：镀锌钢管 DN32 2、配置形式：明配 【工作内容】 1、电线管路敷设 | m | 148.4
20 | 4-1132 | 钢管敷设 砖、混凝土结构明配 钢管公称直径32mm以内 | 100m | 1.484
21 | 030411001008 | 配管 【项目特征】 1、名称：镀锌钢管 DN40 2、配置形式：明配 【工作内容】 1、电线管路敷设 | m | 42.6
22 | 4-1133 | 钢管敷设 砖、混凝土结构明配 钢管公称直径40mm以内 | 100m | 0.426
23 | 030411001003 | 配管 【项目特征】 1、名称：TC25 2、配置形式：明配 【工作内容】 1、电线管路敷设 | m | 100.6
24 | 4-1053 | 砖、混凝土结构明配 电线管公称直径25mm以内 | 100m | 1.006
25 | 030411001004 | 配管 【项目特征】 1、名称：TC20 2、配置形式：明配 【工作内容】 1、电线管路敷设 | m | 524.4
26 | 4-1052 | 砖、混凝土结构明配 电线管公称直径20mm以内 | 100m | 5.244
27 | 030411001005 | 配管 【项目特征】 1、名称：TC25 2、配置形式：暗配 【工作内容】 1、电线管路敷设 2、预留沟槽 | m | 50
28 | 4-1059 | 砖、混凝土结构暗配 电线管公称直径25mm以内 | 100m | 0.5
29 | 030411001006 | 配管 【项目特征】 1、名称：TC20 2、配置形式：暗配 【工作内容】 1、电线管路敷设 2、预留沟槽 | m | 794.8
30 | 4-1058 | 砖、混凝土结构暗配 电线管公称直径20mm以内 | 100m | 7.948
31 | 030411001007 | 配管 【项目特征】 1、名称：金属软管20 【工作内容】 1、电线管路敷设 | m | 7.6
32 | 4-1284 | 金属软管敷设 公称管径20mm以内 每根管长500mm以内 | 10m | 0.76
33 | 030408001002 | 电力电缆 【项目特征】 1、名称：电缆 YJV-5*10 【工作内容】 1、电缆敷设 2、揭(盖)盖板 | m | 3160.8
34 | 4-739 | 铜芯电力电缆敷设 一般五芯电缆 电缆截面10mm2以下 | 100m | 31.608
35 | 030408001003 | 电力电缆 【项目特征】 1、名称：电缆 YJV-5*16 【工作内容】 1、电缆敷设 2、揭(盖)盖板 | m | 692.6
36 | 4-740 | 铜芯电力电缆敷设 一般五芯电缆 电缆截面16mm2以下 | 100m | 6.926
37 | 030411004001 | 配线 【项目特征】 1、型号：电线 BV-2.5 【工作内容】 1、配线 | m | 4398.7
38 | 4-1359 | 管内穿线 照明线路 导线截面2.5mm2以内 铜芯 | 100m单线 | 43.987
39 | 030411004002 | 配线 【项目特征】 1、型号：电线 BV-4 【工作内容】 1、配线 | m | 295.5
40 | 4-1360 | 管内穿线 照明线路 导线截面4mm2以内 铜芯 | 100m单线 | 2.955
41 | 030408006001 | 电力电缆头 【项目特征】 1、名称：6平方电缆头 【工作内容】 1、电力电缆头制作 2、电力电缆头安装 | 个 | 52
42 | 4-828备注1 | 户内干包式电力电缆头制作、安装 干包终端头 1kV以下截面35mm2以下 | 个 | 52
43 | 030408006002 | 电力电缆头 【项目特征】 1、名称：10平方电缆头 【工作内容】 1、电力电缆头制作 2、电力电缆头安装 | 个 | 18
44 | 4-828备注1 | 户内干包式电力电缆头制作、安装 干包终端头 1kV以下截面35mm2以下 | 个 | 18
45 | 030408006003 | 电力电缆头 【项目特征】 1、名称：16平方电缆头 【工作内容】 1、电力电缆头制作 2、电力电缆头安装 | 个 | 8
46 | 4-828备注1 | 户内干包式电力电缆头制作、安装 干包终端头 1kV以下截面35mm2以下 | 个 | 8
47 | 080609003001 | 网关设备 【项目特征】 1、名称：网关 2、规格：2400元/台 【工作内容】 1、安装、调试 2、连接 | 台 | 5
48 | 5-45 | 路由器设备安装、调试 广域网接入路由器 | 台 | 5
49 | 030414002001 | 送配电装置系统 【工作内容】 1、系统调试 | 系统 | 1
50 | 4-1821 | 送配电装置系统调试 1kV以下交流供电 (综合) | 系统 | 1
合 计

## 3.3 措施项目费综合单价
措施项目费综合单价
工程名称：江大体育场改造工程
序号 | 项目编号 | 换 | 项目名称 | 单位 | 工程量 | 金额
[6 empty] | 单价 | 合价
1 | 031302001001 |  | 安全文明施工费 | 项 | 1
1.1 |  |  | 基本费 | 项 | 1
1.2 |  |  | 增加费 | 项 | 1
2 | 031302002001 |  | 夜间施工增加 | 项 | 1
3 | 031302003001 |  | 非夜间施工增加 | 项 | 1
4 | 031302004001 |  | 二次搬运 | 项 | 1
5 | 031302005001 |  | 冬雨季施工增加 | 项 | 1
6 | 031302006001 |  | 已完工程及设备保护 | 项 | 1
7 | 031302008001 |  | 临时设施 | 项 | 1
8 | 031302009001 |  | 赶工措施 | 项 | 1
9 | 031302010001 |  | 工程按质论价 | 项 | 1
10 | 031302011001 |  | 住宅分户验收 | 项 | 1
11 | 031302012001 |  | 地上、地下设施、建筑物的临时保护设施 | 项 | 1
12 | 031302013001 |  | 特殊条件下施工增加费 | 项 | 1
1 | 031301017001 |  | 脚手架搭拆 | 项 | 1
| 4-F1 |  | 第四册10kv以下架空线路除外(定额4-1～4-966) 脚手架搭拆费，取人工费的4%,其中人工25%,材料75%,机械0%。 | 项 | 1
| 4-F1 |  | 第四册10kv以下架空线路除外(定额4-1051～4-9999) 脚手架搭拆费，取人工费的4%,其中人工25%,材料75%,机械0%。 | 项 | 1
| 5-F1 |  | 第五册 脚手架搭拆费，取人工费的4%,其中人工25%,材料75%,机械0%。 | 项 | 1

## 3.4 单位工程费汇总表（路灯专用）
单位工程汇总表
工程名称：江大体育场改造工程
序号 | 项目名称 | 计算公式 | 金额(元)
1 | 分部分项工程费 | 分部分项工程费
2 | 人工费 | 分部分项人工费
3 | 材料费 | 分部分项材料费
4 | 施工机具使用费 | 分部分项机械费
5 | 企业管理费 | 分部分项管理费
6 | 利润 | 分部分项利润
7 | 措施项目费 | 措施项目合计
8 | 单价措施项目费 | 单价措施项目合计
9 | 总价措施项目费 | 总价措施项目合计
10 | 其中：安全文明施工措施费 | 安全文明施工费
11 | 其他项目费 | 其他项目费
12 | 其中：暂列金额 | 暂列金额
13 | 其中：专业工程暂估 | 专业工程暂估价
14 | 其中：计日工 | 计日工
15 | 其中：总承包服务费 | 总承包服务费
16 | 规费 | 工程排污费+社会保险费+住房公积金
17 | 社会保险费 | (分部分项工程费+措施项目费+其他项目费-除税工程设备费)*2.4%
18 | 住房公积金 | (分部分项工程费+措施项目费+其他项目费-除税工程设备费)*0.42%
19 | 工程排污费 | (分部分项工程费+措施项目费+其他项目费-除税工程设备费)*0%
20 | 税金 | (分部分项工程费+措施项目费+其他项目费+规费-除税甲供材料和甲供设备费/1.01)*11%
21 | 工程造价 | 分部分项工程费+措施项目费+其他项目费+规费+税金-除税甲供材料和甲供设备费/1.01

## 3.5 承包人供应主要材料一览表
承包人供应主要材料一览表
工程名称：江大体育场改造工程
序号 | 材料编码 | 材料名称 | 规格、型号等要求 | 单位 | 数量 | 单价(元) | 合价(元) | 备注
1 | 01030106 | 钢丝 | φ1.6 | kg | 4.34298
2 | 01090166 | 圆钢 | φ5.5～9 | kg | 16.03842
3 | 01293501 | 钢垫板 |  | kg | 3.3
4 | 01550304 | 封铅 | 含铅65%含锡35% | kg | 10.87136
5 | 02070226 | 橡胶垫 | δ2 | m2 | 4.62408
6 | 02130114 | 塑料带 | 20mm×40m | kg | 13.104
7 | 02270131 | 破布 |  | kg | 33.1
8 | 02270403 | 脱脂棉 |  | kg | 0.1
9 | 03030217 | 镀锌半圆头螺钉 | M6～12×12～50 | 十个 | 6.2016
10 | 03031209 | 自攻螺钉 | M4×40 | 十个 | 36.4
11 | 03031211 | 自攻螺钉 | M4×60 | 十个 | 31.824
12 | 03031212 | 自攻螺钉 | M4×65 | 十个 | 198.61268
13 | 03050651 | 精制带母镀锌螺栓 | M8×50内2平1弹垫 | 套 | 306.73064
14 | 03050654 | 精制带母镀锌螺栓 | M10×100内2平1弹垫 | 套 | 888.6
15 | 03057113 | 伞形螺栓 | M6～8×150 | 套 | 10.2
16 | 03070107 | 膨胀螺栓 | M6 | 套 | 28.67832
17 | 03070807 | 塑料膨胀管 | φ8×50 | 十个 | 200.52648
18 | 03270104 | 铁砂布 | 2# | 张 | 45.8
19 | 03410205 | 电焊条 | J422 | kg | 12.50474
20 | 03410206 | 电焊条 | J422 φ3.2 | kg | 1.81698
21 | 03411302 | 焊锡 |  | kg | 9.3884
22 | 03430900 | 焊锡丝 |  | kg | 6.22
23 | 03450404 | 焊锡膏 | 瓶装50g | kg | 1.40542
24 | 03570225 | 镀锌铁丝 | 13#～17# | kg | 93.94864
25 | 03570237 | 镀锌铁丝 | 22# | kg | 1.65
26 | 03633106 | 冲击钻头 | φ6～12 | 根 | 13.42878
27 | 03652404 | 金刚石锯片 | φ114×1.8 | 片 | 5.72516
28 | 03652421 | 锯条 |  | 根 | 41.256
29 | 04010611 | 水泥 | 32.5级 | kg | 413.81692
30 | 04030107 | 中砂 |  | t | 2.63338
31 | 05230133~1 | 圆木台 | 150～250 | 块 | 5.25
32 | 11030305 | 醇酸防锈漆 | C53-1 | kg | 16.1438
33 | 11030704 | 沥青清漆 |  | kg | 1.79284
34 | 11030904 | 沥青绝缘漆 |  | kg | 18.88166
35 | 11112504 | 无光调和漆 |  | kg | 0.66
36 | 11112524 | 厚漆 |  | kg | 7.71854
37 | 12010103 | 汽油 |  | kg | 89.31432
38 | 12030106 | 溶剂汽油 |  | kg | 3.9599
39 | 12060317 | 清油 |  | kg | 3.14272
40 | 12070109 | 电力复合脂 |  | kg | 11.828
41 | 12300367 | 硬酯酸 | 一级 | kg | 0.83994
42 | 12331306 | 多功能上光清洁剂 |  | 盒 | 0.5
43 | 12430344 | 自粘橡胶带 | 20mm×5m | 卷 | 58.36
44 | 12430365 | 塑料胶布带 | 25mm×10m | 卷 | 11.58775
45 | 14010305 | 焊接钢管 |  | m | 43.878
46 | 14010305~2 | 焊接钢管 |  | m | 152.852
47 | 14210103~1 | 金属软管 |  | m | 7.828
48 | 14312502 | 塑料软管 |  | kg | 3.3
49 | 14312509 | 塑料软管 | dn6 | m | 28.2
50 | 14350105 | 异型塑料管 | dn2.5～5 | m | 7.05
51 | 15023122 | 镀锌锁紧螺母 | 1.5×20 | 个 | 203.8164
52 | 15023123 | 镀锌锁紧螺母 | 1.5×25 | 个 | 23.2677
53 | 15023129 | 镀锌锁紧螺母 | 3×32 | 个 | 22.9278
54 | 15023130 | 镀锌锁紧螺母 | 3×40 | 个 | 6.5817
55 | 15023141 | 镀锌锁紧螺母 | M15～20×3 | 个 | 378.25
56 | 15023162 | 镀锌锁紧螺母(金属软管用) | M20 | 个 | 31.616
57 | 15171906 | 金属软管尼龙接头 | dn20 | 个 | 15.656
58 | 15370308 | 镀锌管卡 | DN20 | 个 | 787.4968
59 | 15370310 | 镀锌管卡 | DN25 | 个 | 86.00294
60 | 15370312 | 镀锌管卡 | DN32 | 个 | 126.86716
61 | 15370314 | 镀锌管卡 | DN40 | 个 | 28.95948
62 | 22470111~1 | 成套灯具 |  | 套 | 5.05
63 | 23230131-2~1 | 单联扳式暗开关(单控) |  | 只 | 6.12
64 | 23230131-3~1 | 双联扳式暗开关(单控) |  | 只 | 6.12
65 | 23412504~1 | 成套插座 |  | 套 | 145.86
66 | 23412504~2 | 成套插座 |  | 套 | 10.2
67 | 24170102 | 黄漆布带 | 20mm×40m | 卷 | 17.766
68 | 25010309 | 裸铜线 | 10mm2 | kg | 4.4
69 | 25010735 | 镀锡裸铜绞线 | 16mm2 | kg | 18.72
70 | 25030103 | BV铜芯聚氯乙烯绝缘线 | 450V/750V1.5mm2 | m | 8.143
71 | 25030104 | BV铜芯聚氯乙烯绝缘线 | 450V/750V2.5mm2 | m | 109.109
72 | 25030105 | BV铜芯聚氯乙烯绝缘线 | 450V/750V4mm2 | m | 4.58
73 | 25430311~1 | 绝缘导线 |  | m | 5102.492
74 | 25430311~2 | 绝缘导线 |  | m | 325.05
75 | 26060101~1 | 电线管 |  | m | 1358.776
76 | 26060101~2 | 电线管 |  | m | 155.118
77 | 26064105 | 塑料护口(钢管用) | dn15 | 个 | 378.25
78 | 26064110 | 塑料护口(钢管用) | dn32 | 个 | 22.9278
79 | 26064111 | 塑料护口(钢管用) | dn40 | 个 | 6.5817
80 | 26064127 | 塑料护口(电线管用) | dn20 | 个 | 203.8164
81 | 26064128 | 塑料护口(电线管用) | dn25 | 个 | 23.2677
82 | 26065122 | 镀锌电线管接头 | φ20×1.5 | 个 | 339.694
83 | 26065123 | 镀锌电线管接头 | φ25×1.5 | 个 | 38.7795
84 | 26065133 | 镀锌电线管接头 | φ32×6 | 个 | 24.45632
85 | 26065134 | 镀锌电线管接头 | φ40×7 | 个 | 7.02048
86 | 26065152 | 镀锌管接头(金属软管用) | DN20 | 个 | 15.656
87 | 26090507 | 铜接线端子 | DT-10mm2 | 个 | 44.66
88 | 26090509 | 铜接线端子 | DT-25mm2 | 个 | 95.472
89 | 26091105 | 铜铝过渡接线端子 | DTL-25mm2 | 个 | 351.936
90 | 26110101~1 | 接线盒 |  | 只 | 173.4
91 | 26250311 | 镀锌电缆卡子 | 2×35 | 个 | 154.90668
92 | 26250343 | 固定卡子 | 3×80 | 个 | 192.816
93 | 31110301 | 棉纱头 |  | kg | 9.3884
94 | 31110307 | 塑料手套 |  | 副 | 196.56
95 | 31150101 | 水 |  | m3 | 0.490692
96 | 31170103 | 标志牌 |  | 个 | 265.49926
97 | 55090108~1 | 悬挂嵌入式配电箱 |  | 只 | 19
98 | 55090108~2 | 悬挂嵌入式配电箱 |  | 只 | 3
99 | X1810628 | 全塑铜芯电缆 |  | m | 3891.934
100 | X1810629~2 | 铠装全塑铜芯电缆 |  | m | 3192.408
101 | X1810629~3 | 铠装全塑铜芯电缆 |  | m | 699.526
102 | ZC0001 | 路由器设备安装、调试 广域网接入路由器 |  | 台 | 5
合计