## 1 表-08 分部分项工程和单价措施项目清单与计价表
分部分项工程和单价措施项目清单与计价表
工程名称：江南大学水表更换水表井改造工程 | [5 empty] | 标段： |  |  | 第1页 共3页
序号 | 项目编码 | 项目名称 | 项目特征描述 | 计量 单位 | 工程量 |  |  | 金额（元）
[8 empty] | 综合单价 |  | 合价 | 其中
暂估价
水表维修与更换
1 | 040502009002 | 更换水表 | 1、规格：大口径冷水表真兰WS80 2、施工内容：现场损坏水表拆除与更换，含调试 3、安装位置：32号楼西侧水泥井盖 | 个 | 1
2 | 040502009003 | 更换水表 | 1、规格：大口径冷水表真兰WS100 2、施工内容：现场损坏水表拆除与更换，含调试 3、安装位置：生工楼西南侧红色井盖、90号楼中央大道边草坪绿色井盖、91号楼中央大道边草坪水泥井盖、宜园超市旁草坪绿色井盖、国家工程中心东面红色井盖 | 个 | 5
3 | 040502009004 | 更换水表 | 1、规格：大口径冷水表真兰WS100 2、施工内容：现场损坏水表拆除与更换，含调试 3、安装位置：文浩馆西南角靠马路水泥井盖、教师公寓东边草坪绿色井盖 | 个 | 2
4 | 040502009005 | 更换水表 | 1、规格：锡水DN100 2、施工内容：现场损坏水表拆除与更换，含调试 3、安装位置：20号楼北侧绿色井盖 | 个 | 1
5 | 040502009006 | 更换水表 | 1、规格：大口径冷水表真兰WS150 2、施工内容：现场损坏水表拆除与更换，含调试 3、安装位置：行政楼两江路桥边草坪绿色井盖 | 个 | 1
6 | 040502009001 | 更换水表 | 1、规格：大口径冷水表真兰WS150 2、施工内容：现场损坏水表拆除与更换，含调试 3、安装位置：90号楼中央大道边草坪绿色井盖 | 个 | 1
本页小计
【新点2013清单造价江苏版 V10.3.2】
分部分项工程和单价措施项目清单与计价表
工程名称：江南大学水表更换水表井改造工程 | [5 empty] | 标段： |  |  | 第2页 共3页
序号 | 项目编码 | 项目名称 | 项目特征描述 | 计量 单位 | 工程量 |  |  | 金额（元）
[8 empty] | 综合单价 |  | 合价 | 其中
暂估价
7 | 040502009008 | 更换水表电源模块 | 1、规格：大口径冷水表真兰WS100 2、施工内容：现场损坏水表模块拆除与更换，含调试 3、安装位置：水厂门口绿色井盖、水厂门口对面西侧绿色井盖 | 个 | 2
8 | 040502009009 | 水表表头安装 | 1、规格：大口径冷水表真兰WS100 2、施工内容：现状水表表头安装，含调试 3、安装位置：溪园北路口草坪绿色井盖 | 个 | 1
9 | 040502009010 | 流量计安装 | 1、施工内容：流量计安装与调试 2、安装位置：逸夫楼三江大道桥下草地绿色井盖 | 个 | 1
10 | 080609003001 | 更换网关、线缆 | 1、施工内容：现状井内水表网关与4芯线缆更换与调试 2、安装位置：化工楼南侧草坪水泥井盖、体育馆东面草坪水泥井盖 | 套 | 2
11 | 080609003002 | 更换线缆 | 1、施工内容：现状井内4芯线缆更换与调试 2、安装位置：润园65号楼外墙绿色井盖 | 套 | 1
分部小计
新增水表井
12 | 040504001001 | 砌筑水表井 | 1、基础材质：100mmC30防水混凝土 2、砌筑材料品种：MU15砖 3、砂浆强度等级：M10水泥砂浆 4、井盖、井圈材质及规格：成品树脂井盖 5、规格：3.0m*1.6m*1.4m 6、数据网关供应及安装 7、含土方开挖、井砌筑、井壁抹灰、盖板预制安装、井盖井座安装、土方回填及外运、设备安装等全部工作内容 | 座 | 5
本页小计
【新点2013清单造价江苏版 V10.3.2】
分部分项工程和单价措施项目清单与计价表
工程名称：江南大学水表更换水表井改造工程 | [5 empty] | 标段： |  |  | 第3页 共3页
序号 | 项目编码 | 项目名称 | 项目特征描述 | 计量 单位 | 工程量 |  |  | 金额（元）
[8 empty] | 综合单价 |  | 合价 | 其中
暂估价
13 | 040504001003 | 砌筑水表井 | 1、基础材质：100mmC30防水混凝土 2、砌筑材料品种：MU15砖 3、砂浆强度等级：M10水泥砂浆 4、井盖、井圈材质及规格：成品树脂井盖 5、规格：1.5m*1.0m*0.7m 6、数据网关供应及安装 7、含土方开挖、井砌筑、井壁抹灰、盖板预制安装、井盖井座安装、土方回填及外运、设备安装等全部工作内容 | 座 | 2
14 | 040504001002 | 检查井抬高 | 现状检查井抬高做远程传输，含1台数据网关供应与安装 | 座 | 1
分部小计
分部分项合计
本页小计
合 计
【新点2013清单造价江苏版 V10.3.2】

## 2 表-11 总价措施项目清单与计价表
总价措施项目清单与计价表
工程名称：江南大学水表更换水表井改造工程 | [5 empty] | 标段： |  | 第1页 共2页
序号 | 项目编码 | 项目名称 | 计算基础 | 费率（%） | 金额（元） |  |  | 调整 费率（%） | 调整后 金额（元） | 备注
1 | 041109001001 | 安全文明施工费
1.1 |  | 基本费 | 分部分项合计+单价措施项目合计-除税工程设备费 | 1.200
1.2 |  | 增加费 | 分部分项合计+单价措施项目合计-除税工程设备费
2 | 041109002001 | 夜间施工 | 分部分项合计+单价措施项目合计-除税工程设备费
3 | 041109003001 | 二次搬运 | 分部分项合计+单价措施项目合计-除税工程设备费
4 | 041109004001 | 冬雨季施工 | 分部分项合计+单价措施项目合计-除税工程设备费
5 | 041109005001 | 行车、行人干扰 | 分部分项合计+单价措施项目合计-除税工程设备费
6 | 041109006001 | 地上、地下设施、建筑物的临时保护设施 | 分部分项合计+单价措施项目合计-除税工程设备费
7 | 041109007001 | 已完工程及设备保护 | 分部分项合计+单价措施项目合计-除税工程设备费
8 | 041109008001 | 临时设施 | 分部分项合计+单价措施项目合计-除税工程设备费
9 | 041109009001 | 赶工措施 | 分部分项合计+单价措施项目合计-除税工程设备费
【新点2013清单造价江苏版 V10.3.2】
编制人（造价人员）： | [6 empty] | 复核人（造价工程师）：
总价措施项目清单与计价表
工程名称：江南大学水表更换水表井改造工程 | [5 empty] | 标段： |  | 第2页 共2页
序号 | 项目编码 | 项目名称 | 计算基础 | 费率（%） | 金额（元） |  |  | 调整 费率（%） | 调整后 金额（元） | 备注
10 | 041109010001 | 工程按质论价 | 分部分项合计+单价措施项目合计-除税工程设备费
11 | 041109011001 | 特殊条件下施工增加费 | 分部分项合计+单价措施项目合计-除税工程设备费
【新点2013清单造价江苏版 V10.3.2】
编制人（造价人员）： | [6 empty] | 复核人（造价工程师）：

## 3 表-12 其他项目清单与计价汇总表
其他项目清单与计价汇总表
工程名称：江南大学水表更换水表井改造工程 |  |  |  | 标段： |  | 第1页 共1页
序号 | 项目名称 | 金额(元) | 结算金额(元) |  |  |  | 备注
1 | 暂列金额
2 | 暂估价
2.1 | 材料暂估价
2.2 | 专业工程暂估价
3 | 计日工
4 | 总承包服务费
合 计
【新点2013清单造价江苏版 V10.3.2】

## 4 表-12-1 暂列金额明细表
暂列金额明细表
工程名称：江南大学水表更换水表井改造工程 |  |  | 标段： |  | 第1页 共1页
序号 | 项目名称 | 计量单位 | 暂定金额(元) |  |  | 备注
合 计
【新点2013清单造价江苏版 V10.3.2】

## 5 表-12-2 材料（工程设备）暂估单价及调整表
材料（工程设备）暂估单价及调整表
工程名称：江南大学水表更换水表井改造工程 | [7 empty] | 标段： |  |  | 第1页 共1页
序号 | 材料编码 | 材料(工程设备)名称、规格、型号 | 计量单位 | 数量 |  | 暂估（元） |  |  |  | 确认（元） |  |  | 差额±(元) |  | 备注
|  |  |  | 投标 | 确认 | 单价 | 合价 |  |  | 单价 |  | 合价 | 单价 | 合价
合计
【新点2013清单造价江苏版 V10.3.2】

## 6 表-12-3 专业工程暂估价及结算价表
专业工程暂估价及结算价表
工程名称：江南大学水表更换水表井改造工程 |  |  |  | 标段： |  |  | 第1页 共1页
序号 | 工程名称 | 工程内容 | 暂估金额(元) |  | 结算金额(元) |  |  | 差额±(元) | 备注
合 计
【新点2013清单造价江苏版 V10.3.2】

## 7 表-12-4 计日工表
计日工表
工程名称：江南大学水表更换水表井改造工程 |  |  |  |  | 标段： |  |  | 第1页 共1页
编号 | 项目名称 | 单位 | 暂定数量 | 实际数量 |  |  | 综合单价 |  | 合价（元）
[9 empty] | 暂定 | 实际
一 | 人工
人工小计
二 | 材料
材料小计
三 | 施工机械
机械小计
四、企业管理费和利润
总 计
【新点2013清单造价江苏版 V10.3.2】

## 8 表-12-5 总承包服务费计价表
总承包服务费计价表
工程名称：江南大学水表更换水表井改造工程 |  |  |  |  | 标段： |  | 第1页 共1页
序号 | 项目名称 | 项目价值(元) | 服务内容 | 计算基础 |  |  |  | 费率(％) | 金额(元)
1 | 发包人发包专业工程 |  |  | 项目价值
2 | 发包人供应材料 |  |  | 项目价值
合 计
【新点2013清单造价江苏版 V10.3.2】

## 9 表-13 规费、税金项目计价表
规费、税金项目计价表
工程名称：江南大学水表更换水表井改造工程 |  |  | 标段： |  |  | 第1页 共1页
序号 | 项目名称 | 计算基础 |  |  | 计算基数(元) |  | 计算费率(％) | 金额(元)
1 | 规费 | 工程排污费+社会保险费+住房公积金 |  |  |  |  | 100.000
1.1 | 社会保险费 | 分部分项工程费+措施项目费+其他项目费-除税工程设备费 |  |  |  |  | 2.100
1.2 | 住房公积金 | 分部分项工程费+措施项目费+其他项目费-除税工程设备费 |  |  |  |  | 0.370
1.3 | 工程排污费 | 分部分项工程费+措施项目费+其他项目费-除税工程设备费 |  |  |  |  | 0.100
2 | 税金 | 分部分项工程费+措施项目费+其他项目费+规费-除税甲供材料和甲供设备费/1.01 |  |  |  |  | 11.000
合 计
【新点2013清单造价江苏版 V10.3.2】
编制人（造价人员）： |  |  |  | 复核人（造价工程师）：

## 10 表-20 发包人提供材料和工程设备一览表
发包人提供材料和工程设备一览表
工程名称：江南大学水表更换水表井改造工程 | [5 empty] | 标段： |  |  | 第1页 共1页
序号 | 材料编码 | 材料(工程设备)名称、规格、型号 | 单位 | 数量 | 单价 (元) |  |  | 合价 (元) |  | 交货 方式 | 送达 地点 | 备注
合 计
【新点2013清单造价江苏版 V10.3.2】