## 1 表-08 分部分项工程和单价措施项目清单与计价表
分部分项工程和单价措施项目清单与计价表
工程名称：江南大学学生宿舍改造工程项目
序号 | 项目编码 | 项目名称 | 项目特征描述 | 计量 单位 | 工程量 | 金额（元）
[6 empty] | 综合单价 | 合价 | 其中
暂估价
1 | 011407002001 | 天棚喷刷涂料 | 在原来的抹灰面上 901胶白水泥腻子批、刷浅灰乳胶漆各三遍 | m2 | 300.6
2 | 011302001003 | 吊顶天棚 | 1, Φ8全螺纹镀锌吊筋不上人型龙骨、 2, 300*300MM钢质集成板+配套龙骨吊顶/ | m2 | 133.2
3 | 010810002003 | 木窗帘盒 | 细木工板展开450MM/木基层防火漆二遍/9.5mm厚纸面石膏板（详见图纸）补钉眼及钉眼防锈漆处理，白水泥腻子3遍 , 乳胶漆3遍（详见图纸）贴胶带,. | m | 35.1
4 | 011501019001 | 不锈钢矩形衣架(可升降)L=1.65米 |  | 套 | 18
5 | 011102003026 | 块料楼地面 | 300*300MM防滑地砖，水泥砂浆结合层， 30厚1:3干硬性水泥砂浆找平\成品保护（见施工图） | m2 | 141.3
6 | 010904002006 | 卫生间地面涂膜防水 | 1、防水膜品种：2厚聚氨酯防水涂膜2、反边高度：250 | m2 | 141.3
7 | 011102003022 | 块料楼地面 | 600*600MM米色地砖，水泥砂浆结合层， 30厚1:3干硬性水泥砂浆找平\成品保护（见施工图） | m2 | 300.6
8 | 011406001007 | 墙抹灰面油漆 | 白水泥批腻子三遍/乳胶漆三边（详见图纸） | m2 | 918
9 | 011501003001 | 衣柜(正投影面积) | 带百叶柜门烤漆柜体实木柜(含五金件) | m2 | 53.1
10 | 011501003002 | 衣柜(正投影面积) | 实木柜门烤漆柜体实木柜(含五金件) | m2 | 43.2
11 | 011204003002 | 块料墙面 | 300*600MM墙砖/1：1水泥砂浆贴 | m2 | 597.6
12 | 010904002005 | 卫生间墙面涂膜防水 | 1、防水膜品种：2厚聚氨酯防水涂膜、 | m2 | 630
13 | 011404010005 | 装饰墙面 | 5MM银镜子面层（详见图纸）含带底座搁架 | m2 | 19.44
14 | 011501007001 | 壁柜(正投影面积)(含五金件) | 烤漆实木成品壁柜(见施工图) | m2 | 12.6
15 | 011206001003 | 石材零星项目(含开二个孔) | 蓝灰色人造石台面/云石胶贴 | m2 | 16.2
16 | 011501011001 | 台盆柜(正投影面积)(含五金件) | 烤漆实木(见施工图) | m2 | 16.2
17 | 011505006001 | 毛巾杆（架） | 不锈钢毛巾架 | 套 | 36
18 | 011201001001 | 墙面一般抹灰 | 1:3水泥砂浆打底 | m2 | 32.4
19 | 011501010001 | 矮吊柜(正投影面积)(含五金件) | 烤漆实木(见施工图) | m2 | 6.3
20 | 010802001001 | 金属门 | 1、门代号及洞口尺寸：700*2100 2、门框或扇外围尺寸：700*2100 3、门框、扇材质：2厚铝合金型材做框料，1厚双面铝合金扣板门（含门五金件） | 樘 | 18
21 | 011210006020 | 其他隔断 | 1、骨架、边框材料种类、规格：75轻钢龙骨+12厚FC板钢丝网+1:2.5水泥砂浆粉刷+刷界面剂 | m2 | 118.8
22 | 011102002001 | 门槛石 | 1,20厚中国黑石材，水泥砂浆结合层， 2,30厚1:3干硬性水泥砂浆找平\成品保护（见施工图） 3,石材磨半圆37M | m2 | 3.78
23 | 010401012002 | 零星砌砖 | M5混合砂浆砌粘土标准砖小型砌体 | m3 | 0.28
分部分项合计
1 | 011701006001 | 满堂脚手架 高3.6m以内 |  | m2 | 144
2 | 011701006002 | 满堂脚手架(刷涂料) |  | m2 | 306
单价措施合计
合 计

## 2 表-11 总价措施项目清单与计价表
总价措施项目清单与计价表
工程名称：江南大学学生宿舍改造工程项目
序号 | 项目编码 | 项目名称 | 计算基础 | 费率（%） | 金额（元） | 调整 费率（%） | 调整后 金额（元） | 备注
1 | 011707001001 | 安全文明施工费
1.1 |  | 基本费 | 分部分项合计+单价措施项目合计-设备费 | 1.700
1.2 |  | 增加费 | 分部分项合计+单价措施项目合计-设备费
2 | 011707002001 | 夜间施工 | 分部分项合计+单价措施项目合计-设备费
3 | 011707003001 | 非夜间施工照明 | 分部分项合计+单价措施项目合计-设备费
4 | 011707004001 | 二次搬运 | 分部分项合计+单价措施项目合计-设备费
5 | 011707005001 | 冬雨季施工 | 分部分项合计+单价措施项目合计-设备费
6 | 011707006001 | 地上、地下设施、建筑物的临时保护设施 | 分部分项合计+单价措施项目合计-设备费
7 | 011707007001 | 已完工程及设备保护 | 分部分项合计+单价措施项目合计-设备费
8 | 011707008001 | 临时设施 | 分部分项合计+单价措施项目合计-设备费
9 | 011707009001 | 赶工措施 | 分部分项合计+单价措施项目合计-设备费
10 | 011707010001 | 工程按质论价 | 分部分项合计+单价措施项目合计-设备费
11 | 011707011001 | 住宅分户验收 | 分部分项合计+单价措施项目合计-设备费
12 | 011707012001 | 特殊条件下施工增加费 | 分部分项合计+单价措施项目合计-设备费
编制人（造价人员）：

## 3 表-12 其他项目清单与计价汇总表
其他项目清单与计价汇总表
工程名称：江南大学学生宿舍改造工程项目
序号 | 项目名称 | 金额(元) | 结算金额(元) | 备注
1 | 暂列金额
2 | 暂估价
2.1 | 材料暂估价
2.2 | 专业工程暂估价
3 | 计日工
4 | 总承包服务费
合 计

## 4 表-12-1 暂列金额明细表
暂列金额明细表
工程名称：江南大学学生宿舍改造工程项目 |  |  | 标段：
序号 | 项目名称 | 计量单位 | 暂定金额(元) | 备注
合 计

## 5 表-13 规费、税金项目计价表
规费、税金项目计价表
工程名称：江南大学学生宿舍改造工程项目
序号 | 项目名称 | 计算基础 | 计算基数(元) | 计算费率(％) | 金额(元)
1 | 规费 | 工程排污费+社会保险费+住房公积金 |  | 100.000
1.1 | 社会保险费 | 分部分项工程费+措施项目费+其他项目费-工程设备费 |  | 2.400
1.2 | 住房公积金 | 分部分项工程费+措施项目费+其他项目费-工程设备费 |  | 0.420
1.3 | 工程排污费 | 分部分项工程费+措施项目费+其他项目费-工程设备费 |  | 0.100
2 | 税金 | 分部分项工程费+措施项目费+其他项目费+规费-甲供材料费_含设备/1.01 |  | 11.000
合 计
编制人（造价人员）：