## 1 表-08 分部分项工程和单价措施项目清单与计价表
分部分项工程和单价措施项目清单与计价表
工程名称：江南大学学生宿舍改造工程项目
序号 | 项目编码 | 项目名称 | 项目特征描述 | 计量 单位 | 工程量 | 金额（元）
[6 empty] | 综合单价 | 合价 | 其中
暂估价
0304 电气设备安装工程
1 | 030411004001 | 配线 | 1、名称：电线 2、配线形式：管内穿线 3、规格：BV-2.5 | m | 5417.5
2 | 030411004002 | 配线 | 1、名称：电线 2、配线形式：管内穿线 3、规格：BV-4 | m | 524
3 | 030411001001 | 配管 | 1、名称：镀锌电线管 2、规格：KBG16 3、配置形式：吊顶内敷设 | m | 805
4 | 030411001002 | 配管 | 1、名称：镀锌电线管 2、规格：KBG16 3、配置形式：暗敷沿墙面开槽 | m | 1200
5 | 030413001001 | 铁构件 | 1、名称：配管吊筋 2、材质：型钢 | kg | 50.5
6 | 030412004001 | 装饰灯 | 1、名称：筒灯 2、规格：4寸 3、安装形式：嵌入式 | 套 | 18
7 | 030412005001 | 荧光灯 | 1、名称：格栅灯 2、规格：1200*600 3、安装形式：嵌入安装 | 套 | 18
8 | 030404033001 | 风扇 | 1、名称：排气扇 | 台 | 18
9 | 030404033002 | 风扇 | 1、名称：吊顶风扇 | 台 | 36
10 | 030411006001 | 接线盒 | 1、名称：接线盒 2、安装形式：吊顶内安装 | 个 | 54
11 | 030404034001 | 照明开关 | 1、名称：开关盒 2、安装方式：暗装 | 个 | 180
12 | 030404035001 | 插座 | 1、名称：插座接线盒 2、安装方式：暗装 | 个 | 504
13 | 030412001001 | 普通灯具 | 1、名称：卫生间吸顶灯 | 套 | 36
14 | 030404034002 | 照明开关 | 1、名称：单联单控开关 2、安装方式：暗装 | 个 | 36
15 | 030404034003 | 照明开关 | 1、名称：单联双控开关 2、安装方式：暗装 | 个 | 90
16 | 030404034004 | 照明开关 | 1、名称：双联单控开关 2、安装方式：暗装 | 个 | 18
17 | 030404034005 | 照明开关 | 1、名称：旋钮调速开关 2、安装方式：暗装 | 个 | 36
18 | 030404035002 | 插座 | 1、名称：带开关二三级插座 2、安装方式：暗装 | 个 | 360
19 | 030404035003 | 插座 | 1、名称：空调带三级插座 2、安装方式：暗装 | 个 | 18
20 | 030404035004 | 插座 | 1、名称：防溅三孔两孔插座 2、安装方式：暗装 | 个 | 54
21 | 030404035005 | 插座 | 1、名称：单口信息插座 2、安装方式：暗装 | 个 | 72
分部小计
0310 给排水、采暖、燃气工程
22 | 031001006001 | 塑料管 | 1、安装部位：室内 2、介质：给水（热水） 3、材质、规格：PPR20 4、连接形式：热熔连接 | m | 142.2
23 | 031208002001 | 管道绝热 | 1、绝热材料品种：橡塑保温 2、绝热厚度：20mm 3、管道外径：PPR20 | m3 | 39.82
24 | 031001006002 | 塑料管 | 1、安装部位：室内 2、介质：给水（热水） 3、材质、规格：PPR25 4、连接形式：热熔连接 | m | 111.6
25 | 031208002002 | 管道绝热 | 1、绝热材料品种：橡塑保温 2、绝热厚度：20mm 3、管道外径：PPR25 | m3 | 33.48
26 | 031001006003 | 塑料管 | 1、安装部位：室内 2、介质：给水 3、材质、规格：PPR32 4、连接形式：热熔连接 | m | 45
27 | 031001006004 | 塑料管 | 1、安装部位：室内 2、介质：给水 3、材质、规格：PPR40 4、连接形式：热熔连接 | m | 180
28 | 031001006005 | 塑料管 | 1、安装部位：室内 2、介质：给水 3、材质、规格：PPR50 4、连接形式：热熔连接 | m | 93.6
29 | 031001006006 | 塑料管 | 1、安装部位：室内 2、介质：排水 3、材质、规格：UPVCDe110 4、连接形式：粘结 | m | 22
30 | 031001006007 | 塑料管 | 1、安装部位：室内 2、介质：排水 3、材质、规格：UPVCDe75 4、连接形式：粘结 | m | 108
31 | 031001006008 | 塑料管 | 1、安装部位：室内 2、介质：排水 3、材质、规格：UPVCDe50 4、连接形式：粘结 | m | 63
32 | 031004006001 | 大便器 | 1、规格、类型:蹲式大便器 | 组 | 18
33 | 031004003001 | 洗脸盆 | 1、名称：不锈钢洗脸池 | 组 | 36
34 | 031004014001 | 给、排水附（配）件 | 1、型号、规格：不锈钢地漏 DN50 | 个(组) | 18
35 | 031003001001 | 螺纹阀门 | 1、类型：截止阀 2、材质：PPR 3、规格、压力等级：DN40 | 个 | 36
36 | 031003001002 | 螺纹阀门 | 1、类型：截止阀 2、材质：PPR 3、规格、压力等级：DN25 | 个 | 18
37 | 031003001003 | 螺纹阀门 | 1、类型：截止阀 2、材质：PPR 3、规格、压力等级：DN20 | 个 | 18
38 | 031004010001 | 淋浴器 | 1、材质、规格：淋浴花洒 | 套 | 18
分部小计
分部分项合计
1 | 031301017001 | 脚手架搭拆 |  | 项 | 1
单价措施合计
合 计

## 2 表-11 总价措施项目清单与计价表
总价措施项目清单与计价表
工程名称：江南大学学生宿舍改造工程项目
序号 | 项目编码 | 项目名称 | 计算基础 | 费率（%） | 金额（元） | 调整 费率（%） | 调整后 金额（元） | 备注
1 | 031302001001 | 安全文明施工费
1.1 |  | 基本费 | 分部分项合计+单价措施项目合计-设备费 | 1.500
1.2 |  | 增加费 | 分部分项合计+单价措施项目合计-设备费
2 | 031302002001 | 夜间施工增加 | 分部分项合计+单价措施项目合计-设备费
3 | 031302003001 | 非夜间施工增加 | 分部分项合计+单价措施项目合计-设备费
4 | 031302004001 | 二次搬运 | 分部分项合计+单价措施项目合计-设备费
5 | 031302005001 | 冬雨季施工增加 | 分部分项合计+单价措施项目合计-设备费
6 | 031302006001 | 已完工程及设备保护 | 分部分项合计+单价措施项目合计-设备费
7 | 031302008001 | 临时设施 | 分部分项合计+单价措施项目合计-设备费
8 | 031302009001 | 赶工措施 | 分部分项合计+单价措施项目合计-设备费
9 | 031302010001 | 工程按质论价 | 分部分项合计+单价措施项目合计-设备费
10 | 031302011001 | 住宅分户验收 | 分部分项合计+单价措施项目合计-设备费
11 | 031302012001 | 地上、地下设施、建筑物的临时保护设施 | 分部分项合计+单价措施项目合计-设备费
12 | 031302013001 | 特殊条件下施工增加费 | 分部分项合计+单价措施项目合计-设备费
编制人（造价人员）：

## 3 表-12 其他项目清单与计价汇总表
其他项目清单与计价汇总表
工程名称：江南大学学生宿舍改造工程项目
序号 | 项目名称 | 金额(元) | 结算金额(元) | 备注
1 | 暂列金额
2 | 暂估价
2.1 | 材料暂估价
2.2 | 专业工程暂估价
3 | 计日工
4 | 总承包服务费
合 计

## 4 表-12-1 暂列金额明细表
暂列金额明细表
工程名称：江南大学学生宿舍改造工程项目 |  |  | 标段：
序号 | 项目名称 | 计量单位 | 暂定金额(元) | 备注
合 计

## 5 表-13 规费、税金项目计价表
规费、税金项目计价表
工程名称：江南大学学生宿舍改造工程项目
序号 | 项目名称 | 计算基础 | 计算基数(元) | 计算费率(％) | 金额(元)
1 | 规费 | 工程排污费+社会保险费+住房公积金 |  | 100.000
1.1 | 社会保险费 | 分部分项工程费+措施项目费+其他项目费-工程设备费 |  | 2.400
1.2 | 住房公积金 | 分部分项工程费+措施项目费+其他项目费-工程设备费 |  | 0.420
1.3 | 工程排污费 | 分部分项工程费+措施项目费+其他项目费-工程设备费 |  | 0.100
2 | 税金 | 分部分项工程费+措施项目费+其他项目费+规费-甲供材料费_含设备/1.01 |  | 11.000
合 计
编制人（造价人员）：