## 1 表-08 分部分项工程和单价措施项目清单与计价表
分部分项工程和单价措施项目清单与计价表
工程名称：江南大学环土学院公共空间改造门窗及幕墙工程 | [5 empty] | 标段： |  |  | 第1页 共3页
序号 | 项目编码 | 项目名称 | 项目特征描述 | 计量 单位 | 工程量 |  |  | 金额（元）
[8 empty] | 综合单价 |  | 合价 | 其中
暂估价
1 | 010807001001 | 金属（塑钢、断桥）窗 | 1、窗代号及洞口尺寸：LC3634 2、框、扇材质：868系列普通铝合金推拉窗 3、玻璃品种、厚度：6mm钢化玻璃 4、其他：具体详见图纸 | 樘 | 4.00
2 | 010807001002 | 金属（塑钢、断桥）窗 | 1、窗代号及洞口尺寸：LC8631 2、框、扇材质：868系列普通铝合金推拉窗 3、玻璃品种、厚度：6mm钢化玻璃 4、其他：具体详见图纸 | 樘 | 2.00
3 | 010807001003 | 金属（塑钢、断桥）窗 | 1、窗代号及洞口尺寸：LC6231 2、框、扇材质：868系列普通铝合金推拉窗 3、玻璃品种、厚度：6mm钢化玻璃 4、其他：具体详见图纸 | 樘 | 11.00
4 | 010807001004 | 金属（塑钢、断桥）窗 | 1、窗代号及洞口尺寸：LC3632 2、框、扇材质：868系列普通铝合金推拉窗 3、玻璃品种、厚度：6mm钢化玻璃 4、其他：具体详见图纸 | 樘 | 2.00
5 | 010807001005 | 金属（塑钢、断桥）窗 | 1、窗代号及洞口尺寸：LC3014 2、框、扇材质：868系列普通铝合金推拉窗 3、玻璃品种、厚度：6mm钢化玻璃 4、其他：具体详见图纸 | 樘 | 1.00
6 | 010807001006 | 金属（塑钢、断桥）窗 | 1、窗代号及洞口尺寸：LC19031 2、框、扇材质：868系列普通铝合金推拉窗 3、玻璃品种、厚度：6mm钢化玻璃 4、其他：具体详见图纸 | 樘 | 1.00
本页小计
【新点2013清单造价江苏版 V10.2.1】
分部分项工程和单价措施项目清单与计价表
工程名称：江南大学环土学院公共空间改造门窗及幕墙工程 | [5 empty] | 标段： |  |  | 第2页 共3页
序号 | 项目编码 | 项目名称 | 项目特征描述 | 计量 单位 | 工程量 |  |  | 金额（元）
[8 empty] | 综合单价 |  | 合价 | 其中
暂估价
7 | 010807001007 | 金属（塑钢、断桥）窗 | 1、窗代号及洞口尺寸：ZHC1 5300*3100 2、框、扇材质：868系列普通铝合金推拉窗 3、玻璃品种、厚度：6mm钢化玻璃 4、其他：具体详见图纸 | 樘 | 2.00
8 | 010807001008 | 金属（塑钢、断桥）窗 | 1、窗代号及洞口尺寸：MLC1 6200*3100 2、框、扇材质：868系列普通铝合金推拉窗 3、玻璃品种、厚度：6mm钢化玻璃 4、其他：具体详见图纸 | 樘 | 1.00
9 | 010807001009 | 金属（塑钢、断桥）窗 | 1、窗代号及洞口尺寸：MLC2 5400*3100 2、框、扇材质：868系列普通铝合金推拉窗 3、玻璃品种、厚度：6mm钢化玻璃 4、其他：具体详见图纸 | 樘 | 1.00
10 | 010807001010 | 金属（塑钢、断桥）窗 | 1、窗代号及洞口尺寸：MLC3 3600*3200 2、框、扇材质：868系列普通铝合金推拉窗 3、玻璃品种、厚度：6mm钢化玻璃 4、其他：具体详见图纸 | 樘 | 1.00
11 | 011209002001 | 全玻（无框玻璃）幕墙 | 1、玻璃品种、规格、颜色：6mm钢化玻璃 2、具体详见图纸 3、MQ1 6000*3200(弧形幕墙） | m2 | 19.20
12 | 011209002002 | 全玻（无框玻璃）幕墙 | 1、玻璃品种、规格、颜色：6mm钢化玻璃 2、具体详见图纸 3、MQ2 6000*5200(弧形幕墙） | m2 | 31.20
本页小计
【新点2013清单造价江苏版 V10.2.1】
分部分项工程和单价措施项目清单与计价表
工程名称：江南大学环土学院公共空间改造门窗及幕墙工程 | [5 empty] | 标段： |  |  | 第3页 共3页
序号 | 项目编码 | 项目名称 | 项目特征描述 | 计量 单位 | 工程量 |  |  | 金额（元）
[8 empty] | 综合单价 |  | 合价 | 其中
暂估价
13 | 011209002003 | 全玻（无框玻璃）幕墙 | 1、玻璃品种、规格、颜色：6mm钢化玻璃 2、具体详见图纸 3、MQ3 (19000+3400)*5200 | m2 | 116.48
14 | 011503001001 | 金属扶手、栏杆、栏板 | 不锈钢扶手、具体详见图纸 | m | 280.00
分部分项合计
1 | 011701002001 | 外脚手架 |  | m2 | 700.00
单价措施合计
本页小计
合 计
【新点2013清单造价江苏版 V10.2.1】

## 2 表-11 总价措施项目清单与计价表
总价措施项目清单与计价表
工程名称：江南大学环土学院公共空间改造门窗及幕墙工程 | [5 empty] | 标段： |  | 第1页 共1页
序号 | 项目编码 | 项目名称 | 计算基础 | 费率（%） | 金额（元） |  |  | 调整 费率（%） | 调整后 金额（元） | 备注
1 | 011707001001 | 安全文明施工费
1.1 |  | 基本费 | 分部分项合计+单价措施项目合计-设备费 | 1.600
1.2 |  | 增加费 | 分部分项合计+单价措施项目合计-设备费 | 0.400
2 | 011707002001 | 夜间施工 | 分部分项合计+单价措施项目合计-设备费
3 | 011707003001 | 非夜间施工照明 | 分部分项合计+单价措施项目合计-设备费
4 | 011707004001 | 二次搬运 | 分部分项合计+单价措施项目合计-设备费
5 | 011707005001 | 冬雨季施工 | 分部分项合计+单价措施项目合计-设备费
6 | 011707006001 | 地上、地下设施、建筑物的临时保护设施 | 分部分项合计+单价措施项目合计-设备费
7 | 011707007001 | 已完工程及设备保护 | 分部分项合计+单价措施项目合计-设备费
8 | 011707008001 | 临时设施 | 分部分项合计+单价措施项目合计-设备费
9 | 011707009001 | 赶工措施 | 分部分项合计+单价措施项目合计-设备费
10 | 011707010001 | 工程按质论价 | 分部分项合计+单价措施项目合计-设备费
11 | 011707011001 | 住宅分户验收 | 分部分项合计+单价措施项目合计-设备费
12 | 011707012001 | 特殊条件下施工增加费 | 分部分项合计+单价措施项目合计-设备费
【新点2013清单造价江苏版 V10.2.1】
编制人（造价人员）： | [6 empty] | 复核人（造价工程师）：

## 3 表-12 其他项目清单与计价汇总表
其他项目清单与计价汇总表
工程名称：江南大学环土学院公共空间改造门窗及幕墙工程 |  |  |  | 标段： |  | 第1页 共1页
序号 | 项目名称 | 金额(元) | 结算金额(元) |  |  |  | 备注
1 | 暂列金额
2 | 暂估价
2.1 | 材料暂估价
2.2 | 专业工程暂估价
3 | 计日工
4 | 总承包服务费
合 计
【新点2013清单造价江苏版 V10.2.1】

## 4 表-13 规费、税金项目计价表
规费、税金项目计价表
工程名称：江南大学环土学院公共空间改造门窗及幕墙工程 |  |  | 标段： |  |  | 第1页 共1页
序号 | 项目名称 | 计算基础 |  |  | 计算基数(元) |  | 计算费率(％) | 金额(元)
1 | 规费 | 工程排污费+社会保险费+住房公积金 |  |  |  |  | 100.000
1.1 | 社会保险费 | 分部分项工程费+措施项目费+其他项目费-工程设备费 |  |  |  |  | 2.200
1.2 | 住房公积金 | 分部分项工程费+措施项目费+其他项目费-工程设备费 |  |  |  |  | 0.380
1.3 | 工程排污费 | 分部分项工程费+措施项目费+其他项目费-工程设备费
2 | 税金 | 分部分项工程费+措施项目费+其他项目费+规费-按规定不计税的工程设备金额 |  |  |  |  | 3.477
合 计
【新点2013清单造价江苏版 V10.2.1】
编制人（造价人员）： |  |  |  | 复核人（造价工程师）：