## 表-08 分部分项工程和单价措施项目清单与计价表
分部分项工程和单价措施项目清单与计价表
工程名称:江南大学数字媒体学院教学实验室空间修缮改造工程-装饰部分 标段:
序号 | 项目编码 | 项目名称 | 项目特征 描述 | 计量 单位 | 工程量 | 金 额（元）
[6 empty] | 综合 单价 | 合价 | 其中
暂估价
1 | 011003003001 | 防腐涂料 | 1、钢结构表面除油、除锈、打磨后，涂防腐涂料 2、涂环氧富锌底漆二遍厚度70um，环氧云铁中间漆厚度60um，环氧面漆二遍厚度70um | m2 | 164.97
2 | 011407005001 | 金属构件刷防火涂料 | 1、超薄型防火涂料1.5小时、2.5小时 2、厚度2~5mm 3、详见图纸 | t | 6.848
3 | 011104002001 | 标高4.5M处楼地面 | 1、20厚1：3水泥砂浆找平层 2、复合地板铺设 3、具体详见图纸 | m2 | 75.75
4 | 011106007001 | 木板楼梯面层 | 1、20厚1：3水泥砂浆找平层 2、复合地板铺设 3、具体详见图纸 | m2 | 15.14
5 | 010503001001 | 基础梁 | 1、混凝土翻边，高度200mm，宽度200mm 2、C25 | m3 | 1.38
6 | 011302001001 | 吊顶天棚 | 1、铝合金方板600*600与配套专用龙骨固定 2、与铝合金方板配套的专用下层副龙骨联结，间距≤600 3、与安装型配套的专用上层主龙骨，间距≤1200，用吊件与钢筋吊杆联结后找平 4、10号镀锌低碳钢丝吊杆，双向中距≤1200，吊杆上部与板底预留吊环固定 | m2 | 109.98
7 | 011210003001 | 玻璃隔断 | 1、玻璃隔断为安全玻璃 | m2 | 91
8 | 011503001001 | 金属扶手、栏杆、栏板 | 1、60*3方管立柱，-80*12金属扶手 2、栏杆净高1050 3、详见15J403-1，PA9/D23 | m | 10.9
9 | 010605001001 | 钢楼梯 | 1.详见设计图纸 2、包含钢结构制作安装及运输费用 | t | 3.63
10 | 010604001001 | 钢梁 | 1、详见设计图纸 2、包含钢结构制作安装及运输费用 | t | 3.216
11 | 010605001002 | 钢板楼板 | 1、40厚C20细石砼配双向Φ4@150筋网，并与钢楼板焊接 2、包含钢结构制作安装及运输费用 | m2 | 42.51
12 | 010515001001 | 现浇构件钢筋 | 双向Φ4@150筋网 | t | 0.075
13 | 011210006001 | 活动隔板 | 1、ALC轻质隔板 2、高度2000mm 3、详见设计图纸 | m2 | 16.8
14 | 011406001001 | 抹灰面油漆 | 1、批腻子三遍乳胶漆三遍 | m2 | 1600
15 | 011608001001 | 铲除油漆面 | 1、原墙面乳胶漆铲除 | m2 | 1600
分部分项工程清单合计
本页小计
16 | 011701006001 | 满堂脚手架 |  | m2 | 165.6
17 | 011701006002 | 成品保护 | 1、现场需保护的所有部位 | m2 | 165.6
单价措施项目清单合计
本页小计
合 计
【清单大师 V5.29】

## 表-11 总价措施项目清单与计价表
总价措施项目清单与计价表
工程名称:江南大学数字媒体学院教学实验室空间修缮改造工程-装饰部分 标段:
序号 | 项目编码 | 项目名称 | 计算基础 | 费率 （%） | 金额 （元） | 调整 费率 （%） | 调整后金额（元） | 备注
1 | 011707001001 | 现场安全文明施工
1.1 |  | 基本费 | 工程量清单计价+施工技术措施-工程设备费 | 1.7
1.2 |  | 标化增加费 | 工程量清单计价+施工技术措施-工程设备费
2 | 011707002001 | 夜间施工
3 | 011707004001 | 二次搬运
4 | 011707005001 | 冬雨季施工
5 | 011707006001 | 地上、地下设施、建筑物的临时保护设施
6 | 011707007001 | 已完工程及设备保护费
7 | 011707008001 | 临时设施费
8 | 011707009001 | 赶工措施费
9 | 011707010001 | 工程按质论价
10 | 01B001 | 特殊条件下施工增加费
11 | 011707003001 | 非夜间施工照明
12 | 011707011001 | 住宅工程分户验收
合 计
编制人（造价人员）： 复核人（造价工程师）：

## 表-12 其他项目清单与计价汇总表
其他项目清单与计价汇总表
工程名称:江南大学数字媒体学院教学实验室空间修缮改造工程-装饰部分 标段:
序号 | 项目名称 | 金额 （元） | 结算金额 （元） | 备注
1 | 暂列金额
2 | 暂估价
2.1 | 材料暂估价
2.2 | 专业工程暂估价
3 | 计日工
4 | 总承包服务费
合 计
【清单大师 V5.29】

## 表-13 规费、税金项目计价表
规费、税金项目计价表
工程名称:江南大学数字媒体学院教学实验室空间修缮改造工程-装饰部分 标段:
序号 | 项目名称 | 计算基础 | 计算基数 | 计算费率 （%） | 金额（元）
1 | 规费
1.1 | 社会保险费 | 分部分项工程费+措施项目费+其他项目费-工程设备费 |  | 2.4
1.2 | 住房公积金 | 分部分项工程费+措施项目费+其他项目费-工程设备费 |  | 0.42
1.3 | 工程排污费 | 分部分项工程费+措施项目费+其他项目费-工程设备费
2 | 税金 | 分部分项工程费+措施项目费+其他项目费+规费-甲供材料和甲供设备/1.01 |  | 11
合 计
编制人（造价人员）： 复核人（造价工程师）：