## 1 表-08 分部分项工程和单价措施项目清单与计价表
分部分项工程和单价措施项目清单与计价表
工程名称：江南大学数字媒体学院教学实验室空间修缮改造工程--安装 | [5 empty] | 标段： |  |  | 第1页 共3页
序号 | 项目编码 | 项目名称 | 项目特征描述 | 计量 单位 | 工程量 |  |  | 金额（元）
[8 empty] | 综合单价 |  | 合价 | 其中
暂估价
1 | 030404017002 | 配电箱 | 1、名称：1AL2-5 2、型号：PZ-30 3、规格：30KW 4、安装方式：隐框 | 台 | 1
2 | 030404017001 | 配电箱 | 1、名称：3AL1-8 2、型号：PZ-30 3、规格：40KW 4、安装方式：隐框 | 台 | 1
3 | 030411001001 | 配管 | 1、名称：电线管 2、材质：TC 3、规格：Ф25 4、配置形式：暗配 | m | 21
4 | 030411001002 | 配管 | 1、名称：电线管 2、材质：TC 3、规格：Ф20 4、配置形式：暗配 | m | 211.54
5 | 030411001003 | 配管 | 1、名称：电线管 2、材质：TC 3、规格：Ф20 4、配置形式：吊顶内敷设 | m | 121.23
6 | 030411004001 | 配线 | 1、配线形式：穿管配线 2、规格：BV-2.5 | m | 607
7 | 030411004002 | 配线 | 1、配线形式：穿管配线 2、规格：BV-4 | m | 636
8 | 030411004003 | 配线 | 1、配线形式：穿管配线 2、规格：BV-6 | m | 100
9 | 030404034001 | 照明开关 | 1、名称：双联单控开关 2、规格：86型 | 个 | 1
10 | 030404034002 | 照明开关 | 1、名称：三联单控开关 2、规格：86型 | 个 | 6
11 | 030404034003 | 照明开关 | 1、名称：四联单控开关 2、规格：86型 | 个 | 1
12 | 030404034004 | 照明开关 | 1、名称：感应开关 2、规格：86型 | 个 | 2
13 | 030404035001 | 插座 | 1、名称：五孔插座 2、规格：86型 | 个 | 33
14 | 030404035002 | 插座 | 1、名称：空调插座 2、规格：86型 | 个 | 9
15 | 030404018001 | 插座箱 | 1、名称：空调插座箱 | 台 | 2
本页小计
【新点2013清单造价江苏版 V10.3.0】
分部分项工程和单价措施项目清单与计价表
工程名称：江南大学数字媒体学院教学实验室空间修缮改造工程--安装 | [5 empty] | 标段： |  |  | 第2页 共3页
序号 | 项目编码 | 项目名称 | 项目特征描述 | 计量 单位 | 工程量 |  |  | 金额（元）
[8 empty] | 综合单价 |  | 合价 | 其中
暂估价
16 | 030412005001 | 荧光灯 | 1、名称：双管荧光灯 2、型号：T5 3、规格：2*28W 4、安装形式：吸顶式 | 套 | 18
17 | 030412005002 | 荧光灯 | 1、名称：600*600格栅灯 2、型号：T5 3、规格：3*14W 4、安装形式：嵌入式 | 套 | 17
18 | 030404033001 | 风扇 | 1、名称：排气扇 2、安装方式：壁装 | 台 | 4
19 | 030404031001 | 小电器 | 1、名称：接线盒 2、型号：金属 3、规格：86型 | 个(套、台) | 81
20 | 030404031002 | 小电器 | 1、名称：开关盒 2、型号：金属 3、规格：86型 | 个(套、台) | 10
21 | 030411001004 | 配管 | 1、名称：电线管 2、材质：TC 3、规格：Ф20 4、配置形式：暗配 | m | 41
22 | 030411004004 | 配线 | 1、配线形式：穿管配线 2、规格：WDZN-BYJ(F)-1.5 | m | 82
23 | 030904001001 | 点型探测器 | 1、名称：感烟探测器 2、线制：总线制 | 个 | 11
24 | 030904003001 | 按钮 | 1、名称：消火栓按钮 | 个 | 1
25 | 030904005001 | 声光报警器 | 1、名称：声光报警 | 个 | 1
26 | 030404031003 | 小电器 | 1、名称：接线盒 2、型号：金属 3、规格：86型 | 个(套、台) | 13
27 | 030411001005 | 配管 | 1、名称：电线管 2、材质：PVC 3、规格：Ф20 4、配置形式：暗配 | m | 66
28 | 030502005001 | 双绞线缆 | 1、名称：超六类网线 | m | 118
29 | 030502012001 | 信息插座 | 1、名称：数据插座 | 个(块) | 18
30 | 030404031004 | 小电器 | 1、名称：接线盒 2、型号：PVC 3、规格：86型 | 个(套、台) | 18
31 | 030901001001 | 水喷淋钢管 | 1、安装部位：室内 2、材质、规格：热镀锌钢管DN80 3、连接形式：丝接 | m | 0.5
本页小计
【新点2013清单造价江苏版 V10.3.0】
分部分项工程和单价措施项目清单与计价表
工程名称：江南大学数字媒体学院教学实验室空间修缮改造工程--安装 | [5 empty] | 标段： |  |  | 第3页 共3页
序号 | 项目编码 | 项目名称 | 项目特征描述 | 计量 单位 | 工程量 |  |  | 金额（元）
[8 empty] | 综合单价 |  | 合价 | 其中
暂估价
32 | 030901001002 | 水喷淋钢管 | 1、安装部位：室内 2、材质、规格：热镀锌钢管DN50 3、连接形式：丝接 | m | 4.63
33 | 030901001003 | 水喷淋钢管 | 1、安装部位：室内 2、材质、规格：热镀锌钢管DN40 3、连接形式：丝接 | m | 3.43
34 | 030901001004 | 水喷淋钢管 | 1、安装部位：室内 2、材质、规格：热镀锌钢管DN32 3、连接形式：丝接 | m | 25.85
35 | 030901001005 | 水喷淋钢管 | 1、安装部位：室内 2、材质、规格：热镀锌钢管DN25 3、连接形式：丝接 | m | 18.76
36 | 030901003001 | 水喷淋（雾）喷头 | 1、材质、型号、规格：68℃下垂型喷头 | 个 | 21
37 | 030901013001 | 灭火器 | 1、规格、型号：MF/ABC4 | 具(组) | 2
38 | 030901010001 | 室内消火栓 |  | 套 | 1
分部分项合计
1 | 031301017001 | 脚手架搭拆 |  | 项 | 1
单价措施合计
本页小计
合 计
【新点2013清单造价江苏版 V10.3.0】

## 2 表-11 总价措施项目清单与计价表
总价措施项目清单与计价表
工程名称：江南大学数字媒体学院教学实验室空间修缮改造工程--安装 | [5 empty] | 标段： |  | 第1页 共1页
序号 | 项目编码 | 项目名称 | 计算基础 | 费率（%） | 金额（元） |  |  | 调整 费率（%） | 调整后 金额（元） | 备注
1 | 031302001001 | 安全文明施工费
1.1 |  | 基本费 | 分部分项合计+单价措施项目合计-设备费 | 1.500
1.2 |  | 增加费 | 分部分项合计+单价措施项目合计-设备费
2 | 031302002001 | 夜间施工增加 | 分部分项合计+单价措施项目合计-设备费
3 | 031302003001 | 非夜间施工增加 | 分部分项合计+单价措施项目合计-设备费
4 | 031302004001 | 二次搬运 | 分部分项合计+单价措施项目合计-设备费
5 | 031302005001 | 冬雨季施工增加 | 分部分项合计+单价措施项目合计-设备费
6 | 031302006001 | 已完工程及设备保护 | 分部分项合计+单价措施项目合计-设备费
7 | 031302008001 | 临时设施 | 分部分项合计+单价措施项目合计-设备费
8 | 031302009001 | 赶工措施 | 分部分项合计+单价措施项目合计-设备费
9 | 031302010001 | 工程按质论价 | 分部分项合计+单价措施项目合计-设备费
10 | 031302011001 | 住宅分户验收 | 分部分项合计+单价措施项目合计-设备费
11 | 031302012001 | 地上、地下设施、建筑物的临时保护设施 | 分部分项合计+单价措施项目合计-设备费
12 | 031302013001 | 特殊条件下施工增加费 | 分部分项合计+单价措施项目合计-设备费
【新点2013清单造价江苏版 V10.3.0】
编制人（造价人员）： | [6 empty] | 复核人（造价工程师）：

## 3 表-12 其他项目清单与计价汇总表
其他项目清单与计价汇总表
工程名称：江南大学数字媒体学院教学实验室空间修缮改造工程--安装 |  |  |  | 标段： |  | 第1页 共1页
序号 | 项目名称 | 金额(元) | 结算金额(元) |  |  |  | 备注
1 | 暂列金额
2 | 暂估价
2.1 | 材料暂估价
2.2 | 专业工程暂估价
3 | 计日工
4 | 总承包服务费
合 计
【新点2013清单造价江苏版 V10.3.0】

## 4 表-13 规费、税金项目计价表
规费、税金项目计价表
工程名称：江南大学数字媒体学院教学实验室空间修缮改造工程--安装 |  |  | 标段： |  |  | 第1页 共1页
序号 | 项目名称 | 计算基础 |  |  | 计算基数(元) |  | 计算费率(％) | 金额(元)
1 | 规费 | 工程排污费+社会保险费+住房公积金 |  |  |  |  | 100.000
1.1 | 社会保险费 | 分部分项工程费+措施项目费+其他项目费-工程设备费 |  |  |  |  | 2.400
1.2 | 住房公积金 | 分部分项工程费+措施项目费+其他项目费-工程设备费 |  |  |  |  | 0.420
1.3 | 工程排污费 | 分部分项工程费+措施项目费+其他项目费-工程设备费
2 | 税金 | 分部分项工程费+措施项目费+其他项目费+规费-甲供材料费_含设备/1.01 |  |  |  |  | 11.000
合 计
【新点2013清单造价江苏版 V10.3.0】
编制人（造价人员）： |  |  |  | 复核人（造价工程师）：