## 1 表-08 分部分项工程和单价措施项目清单与计价表
分部分项工程和单价措施项目清单与计价表
工程名称：环土学院教学公共教学实验室改造工程-装饰部分 |  |  |  |  | 标段： |  |  |  | 第1页 共4页
序号 | 项目编码 | 项目名称 | 项目特征描述 | 工作内容 |  | 计量 单位 |  | 工程量 |  | 金额（元）
[10 empty] | 综合单价 | 合价 | 其中
暂估价
南区
1 | 010807001001 | 金属（塑钢、断桥）窗 | 1、窗代号及洞口尺寸：LC3634 2、框、扇材质：868系列普通铝合金推拉窗 3、玻璃品种、厚度：6mm钢化玻璃 4、其他：具体详见图纸 |  |  | m2 |  | 29.28
2 | 010802001001 | 金属（塑钢）门 | 1、名称：铝合金门 2、特征：21樘包含门五金件 |  |  | m2 |  | 39.75
3 | 011101005001 | 环氧地坪 | 1、原地面铲除 2、新做环氧地坪地面 3、20厚1：2水泥砂浆找平 4、详见图纸 |  |  | m2 |  | 432.00
4 | 010501003002 | 独立基础开挖 | 1、原地面凿除，开挖土方 2、垃圾外运自行考虑 |  |  | m3 |  | 9.88
5 | 010501003003 | 独立基础 | 1.钢筋混凝土基础 |  |  | m3 |  | 9.88
6 | 010603002001 | 钢柱 | 1、详见图纸 2、耐火时间2.5小时 |  |  | t |  | 1.874
7 | 010604001001 | 屋面钢梁 | 1、详见图纸 2、耐火时间为1.5小时 |  |  | t |  | 5.388
8 | 010516002001 | 预埋铁件 |  |  |  | t |  | 0.267
9 | 040901010001 | 化学螺栓 | 1、材料种类：M14 |  |  | 套 |  | 88
10 | 010901002001 | 岩棉夹心彩钢板屋面 | 1、75厚彩钢岩棉夹心板顶面 2、详见图纸 |  |  | m2 |  | 432.00
11 | 010605002001 | 钢板墙板 | 1、50厚彩钢岩棉夹心板墙面 2、详见图纸 |  |  | m2 |  | 336.00
12 | 011610001001 | 木门拆除 | 1、拆除原大门4000*3900 2、详见图纸 |  |  | 樘 |  | 2.00
13 | 011102001001 | 石材楼地面 | 1、门口灰麻石材地面台阶 2、水泥砂浆结合层， 3、30厚1:3干硬性水泥砂浆找平 4、详见图纸 |  |  | m2 |  | 3.08
本页小计
【新点2013清单造价江苏版 V10.3.0】
分部分项工程和单价措施项目清单与计价表
工程名称：环土学院教学公共教学实验室改造工程-装饰部分 |  |  |  |  | 标段： |  |  |  | 第2页 共4页
序号 | 项目编码 | 项目名称 | 项目特征描述 | 工作内容 |  | 计量 单位 |  | 工程量 |  | 金额（元）
[10 empty] | 综合单价 | 合价 | 其中
暂估价
14 | 011406001004 | 抹灰面涂料 | 1、局部铲除新做 2、抹灰面满批腻子二遍 3、乳胶漆二遍 4、详见现场 |  |  | m2 |  | 1670.00
分部小计
环土门头
15 | 010501003001 | 独立基础 | 1、挖雨篷基础 2、C25素混凝土，现浇至幕墙下基础 3、详见图纸 |  |  | m3 |  | 4.00
16 | 011506001002 | 雨篷吊挂饰面 | 1、雨篷200*200*10方管钢梁基础49.8米 2、40*40方管基础 3、10mm厚水泥压力板60平方米 4、外墙铝塑板饰面60平方米 5、详见图纸 |  |  | m2 |  | 60.00
17 | 011506002001 | 雨篷钢结构立柱 | 1、120*120*8方管22.2米，彩色氟碳漆造型立柱 2、详见图纸 |  |  | t |  | 0.625
18 | 011507001001 | 室外雨篷石材墙 | 1、200*200*10方管钢结构立柱14米，5#角铁骨架30.1米 2、25mm厚亚菲蓝花岗岩墙面干挂 3、详见图纸 |  |  | m2 |  | 18.00
19 | 010805001001 | 电子感应门 | 1、拆除入口原玻璃门、拆除中间立柱 2、新做12mm钢化玻璃移门4.5米*2.4米 3、详见图纸 |  |  | 樘 |  | 1
20 | 010808001003 | 不锈钢门套 | 1、4.2*2.4米门套细木工板基础、九厘板基础 2、304不锈钢包门套 3、详见图纸 |  |  | 樘 |  | 1.00
本页小计
【新点2013清单造价江苏版 V10.3.0】
分部分项工程和单价措施项目清单与计价表
工程名称：环土学院教学公共教学实验室改造工程-装饰部分 |  |  |  |  | 标段： |  |  |  | 第3页 共4页
序号 | 项目编码 | 项目名称 | 项目特征描述 | 工作内容 |  | 计量 单位 |  | 工程量 |  | 金额（元）
[10 empty] | 综合单价 | 合价 | 其中
暂估价
21 | 011107001001 | 石材台阶面 | 1、原门口台阶及基础拆除 2、细石砼新做基础 3、2.5mm厚灰麻花岗岩台阶 4、水泥砂浆结合层 5、30厚1:3干硬性水泥砂浆找平 6、详见图纸 |  |  | m2 |  | 51.00
分部小计
环土卫生间
22 | 01B005 | 卫生间拆除 | 1、拆除卫生间项目 2、根据图纸及现场报价 |  |  | m2 |  | 588.00
23 | 010904002001 | 楼（地）面涂膜防水 | 1、防水幼桨开面 2、阴角圆粉刷 3、聚氨酯防水涂刷两遍 4、水泥砂浆保护层 |  |  | m2 |  | 179.40
24 | 011102003002 | 块料楼地面 | 1、干硬性水泥砂浆结合层 2、600*600瓷砖铺设 3、成详见图纸 |  |  | m2 |  | 138.00
25 | 011302001004 | 吊顶天棚 | 1、Φ8全螺纹镀锌吊筋吊顶 2、简单轻钢龙骨轻钢龙骨50系列不上人型轻钢龙骨 3、9.5MM厚纸防水面石膏板 4、自粘胶带 5、乳胶漆、腻子各三遍 |  |  | m2 |  | 138.00
26 | 011204003001 | 块料墙面 | 1、卫生间瓷砖 2、含墙面基层处理，底层抹灰 3、水泥砂浆粉刷 |  |  | m2 |  | 450.00
27 | 010801002002 | 木质门带套 | 门套木夹板基层、防火涂料三遍 成套木门900*2100 单开门五金，门铰链、门锁 |  |  | 樘 |  | 6.00
28 | 011210003001 | 玻璃隔断 | 卫生间玻璃隔断 |  |  | m2 |  | 2.88
29 | 011210005001 | 成品隔断 | 卫生间成品隔断 |  |  | m2 |  | 99.98
本页小计
【新点2013清单造价江苏版 V10.3.0】
分部分项工程和单价措施项目清单与计价表
工程名称：环土学院教学公共教学实验室改造工程-装饰部分 |  |  |  |  | 标段： |  |  |  | 第4页 共4页
序号 | 项目编码 | 项目名称 | 项目特征描述 | 工作内容 |  | 计量 单位 |  | 工程量 |  | 金额（元）
[10 empty] | 综合单价 | 合价 | 其中
暂估价
30 | 010401012001 | 零星砌砖 | 1、零星砌砖名称、部位：蹲坑砌体 2、砂浆强度等级、配合比：m5 3、水泥砂浆粉刷 |  |  | m3 |  | 1.77
31 | 011505001001 | 洗漱台 | 1、钢结构基础 2、大理石台面洗漱台 3、喜爱那个见图纸 |  |  | m |  | 6.40
32 | 011505010001 | 镜面玻璃 | 1、银镜安装 |  |  | m2 |  | 16.89
33 | 01B006 | 垃圾清运费 |  |  |  | 车 |  | 30.00
分部小计
分部分项合计
1 | 011701006001 | 满堂脚手架 |  |  |  | m2 |  | 600.00
单价措施合计
本页小计
合 计
【新点2013清单造价江苏版 V10.3.0】

## 2 表-11 总价措施项目清单与计价表
总价措施项目清单与计价表
工程名称：环土学院教学公共教学实验室改造工程-装饰部分 | [5 empty] | 标段： |  | 第1页 共2页
序号 | 项目编码 | 项目名称 | 计算基础 | 费率（%） | 金额（元） |  |  | 调整 费率（%） | 调整后 金额（元） | 备注
1 | 011707001001 | 安全文明施工费 |  | 100.000
1.1 |  | 基本费 | 分部分项合计+单价措施项目合计-设备费 | 1.700
1.2 |  | 增加费 | 分部分项合计+单价措施项目合计-设备费
2 | 011707002001 | 夜间施工 | 分部分项合计+单价措施项目合计-设备费
3 | 011707003001 | 非夜间施工照明 | 分部分项合计+单价措施项目合计-设备费
4 | 011707004001 | 二次搬运 | 分部分项合计+单价措施项目合计-设备费
5 | 011707005001 | 冬雨季施工 | 分部分项合计+单价措施项目合计-设备费
6 | 011707006001 | 地上、地下设施、建筑物的临时保护设施 | 分部分项合计+单价措施项目合计-设备费
7 | 011707007001 | 已完工程及设备保护 | 分部分项合计+单价措施项目合计-设备费
8 | 011707008001 | 临时设施 | 分部分项合计+单价措施项目合计-设备费
9 | 011707009001 | 赶工措施 | 分部分项合计+单价措施项目合计-设备费
10 | 011707010001 | 工程按质论价 | 分部分项合计+单价措施项目合计-设备费
11 | 011707011001 | 住宅分户验收 | 分部分项合计+单价措施项目合计-设备费
【新点2013清单造价江苏版 V10.3.0】
编制人（造价人员）： | [6 empty] | 复核人（造价工程师）：
总价措施项目清单与计价表
工程名称：环土学院教学公共教学实验室改造工程-装饰部分 | [5 empty] | 标段： |  | 第2页 共2页
序号 | 项目编码 | 项目名称 | 计算基础 | 费率（%） | 金额（元） |  |  | 调整 费率（%） | 调整后 金额（元） | 备注
12 | 011707012001 | 特殊条件下施工增加费 | 分部分项合计+单价措施项目合计-设备费
合 计
【新点2013清单造价江苏版 V10.3.0】
编制人（造价人员）： | [6 empty] | 复核人（造价工程师）：

## 3 表-13 规费、税金项目计价表
规费、税金项目计价表
工程名称：环土学院教学公共教学实验室改造工程-装饰部分 |  |  | 标段： |  |  | 第1页 共1页
序号 | 项目名称 | 计算基础 |  |  | 计算基数(元) |  | 计算费率(％) | 金额(元)
1 | 规费 | 工程排污费+社会保险费+住房公积金 |  |  |  |  | 100.000
1.1 | 社会保险费 | 分部分项工程费+措施项目费+其他项目费-工程设备费 |  |  |  |  | 2.400
1.2 | 住房公积金 | 分部分项工程费+措施项目费+其他项目费-工程设备费 |  |  |  |  | 0.420
1.3 | 工程排污费 | 分部分项工程费+措施项目费+其他项目费-工程设备费
2 | 税金 | 分部分项工程费+措施项目费+其他项目费+规费-甲供材料费_含设备/1.01 |  |  |  |  | 11.000
合 计
【新点2013清单造价江苏版 V10.3.0】
编制人（造价人员）： |  |  |  | 复核人（造价工程师）：