## 1 表-08 分部分项工程和单价措施项目清单与计价表
分部分项工程和单价措施项目清单与计价表
工程名称：环土学院教学公共教学实验室改造工程-安装 |  |  |  |  | 标段： |  |  |  | 第1页 共5页
序号 | 项目编码 | 项目名称 | 项目特征描述 | 工作内容 |  | 计量 单位 |  | 工程量 |  | 金额（元）
[10 empty] | 综合单价 | 合价 | 其中
暂估价
1 | 030404017001 | 配电箱 | 1、名称：1ALZ |  |  | 台 |  | 1
2 | 030404017002 | 配电箱 | 1、名称：1AL1~5 2、规格：PZ-30 |  |  | 台 |  | 5
3 | 030411001001 | 配管 | 1、名称：塑料电线管 2、材质：PC 3、规格：ф32 4、配置形式：明配 |  |  | m |  | 89.24
4 | 030411001002 | 配管 | 1、名称：塑料电线管 2、材质：PC 3、规格：ф25 4、配置形式：吊顶内敷设 |  |  | m |  | 69.63
5 | 030411004001 | 配线 | 1、名称：管内穿线 2、型号：BV-4 |  |  | m |  | 278.52
6 | 030408001001 | 电力电缆 | 1、规格：YJV4*6+6 |  |  | m |  | 95.00
7 | 030411001003 | 配管 | 1、名称：电线管 2、材质：SC 3、规格：ф50 4、配置形式：埋地暗配 |  |  | m |  | 60.00
8 | 030408001002 | 电力电缆 | 1、规格：YJV4*16+16 |  |  | m |  | 30.00
9 | 030411001004 | 配管 | 1、名称：塑料电线管 2、材质：PC 3、规格：ф20 4、配置形式：吊顶内敷设 |  |  | m |  | 172.33
10 | 030411001006 | 配管 | 1、名称：塑料电线管 2、材质：PC 3、规格：ф20 4、配置形式：明配 |  |  | m |  | 278.92
11 | 030411001005 | 配管 | 1、名称：电线管 2、材质：JDG 3、规格：ф20 4、配置形式：吊顶内敷设 |  |  | m |  | 35.44
12 | 030411004003 | 配线 | 1、名称：管内穿线 2、型号：BV-2.5 |  |  | m |  | 1313.58
13 | 030411004004 | 配线 | 1、名称：管内穿线 2、型号：NHBV-2.5 |  |  | m |  | 142.00
本页小计
【新点2013清单造价江苏版 V10.3.0】
分部分项工程和单价措施项目清单与计价表
工程名称：环土学院教学公共教学实验室改造工程-安装 |  |  |  |  | 标段： |  |  |  | 第2页 共5页
序号 | 项目编码 | 项目名称 | 项目特征描述 | 工作内容 |  | 计量 单位 |  | 工程量 |  | 金额（元）
[10 empty] | 综合单价 | 合价 | 其中
暂估价
14 | 030411004002 | 配线 | 1、名称：管内穿线 2、型号：BV-4 |  |  | m |  | 156.90
15 | 030411006001 | 接线盒 | 1、名称：接线盒 2、材质：金属 3、规格：86型 |  |  | 个 |  | 6
16 | 030411006002 | 接线盒 | 1、名称：接线盒 2、材质：塑料 3、规格：86型 |  |  | 个 |  | 137
17 | 030411006003 | 接线盒 | 1、名称：开关盒 2、材质：塑料 3、规格：86型 |  |  | 个 |  | 12
18 | 030404035001 | 插座 | 1、名称：单相插座 2、规格：220V,2+3眼单相插座，10A |  |  | 个 |  | 65
19 | 030404035002 | 插座 | 1、名称：空调插座 2、规格：220V,3眼单相插座16A |  |  | 个 |  | 2
20 | 030404034001 | 照明开关 | 1、名称：暗装双联开关 2、规格：86K系列,220V,10A |  |  | 个 |  | 3
21 | 030404034002 | 照明开关 | 1、名称：暗装三联开关 2、规格：86K系列,220V,10A |  |  | 个 |  | 7
22 | 030404034003 | 照明开关 | 1、名称：暗装双联双控开关 2、规格：86K系列,220V,10A |  |  | 个 |  | 2
23 | 030412005001 | 荧光灯 | 1、名称：高效节能荧光灯 2、规格：2*28W-840(T5灯管) |  |  | 套 |  | 49
24 | 030412005002 | 荧光灯 | 1、名称：高效节能格栅灯 2、规格：2*28W-840(T5灯管) |  |  | 套 |  | 2
25 | 030412001001 | 普通灯具 | 1、名称：吸顶灯 2、规格：PAK-D01-122C-B(T5灯管),22W |  |  | 套 |  | 7
26 | 030412004001 | 装饰灯 | 1、名称：应急灯 2、规格：PAK-Y10-208,2x3W >=90min |  |  | 套 |  | 2
本页小计
【新点2013清单造价江苏版 V10.3.0】
分部分项工程和单价措施项目清单与计价表
工程名称：环土学院教学公共教学实验室改造工程-安装 |  |  |  |  | 标段： |  |  |  | 第3页 共5页
序号 | 项目编码 | 项目名称 | 项目特征描述 | 工作内容 |  | 计量 单位 |  | 工程量 |  | 金额（元）
[10 empty] | 综合单价 | 合价 | 其中
暂估价
27 | 030412004002 | 装饰灯 | 1、名称：LED疏散指示灯 220V/消防专用 2、规格：PAK-Y01-E08X（单面）,应急时间>=90min |  |  | 套 |  | 2
28 | 030412004003 | 装饰灯 | 1、名称：LED安全出口灯 220V/消防专用 2、规格：PAK-Y01-E09X（单面）,应急时间>=90min |  |  | 套 |  | 2
29 | 031001006001 | 塑料管 | 1、安装部位：室内 2、介质：排水 3、材质、规格：U-PVC100 4、连接形式：粘接 |  |  | m |  | 30.50
30 | 031001006002 | 塑料管 | 1、安装部位：室内 2、介质：排水 3、材质、规格：U-PVC75 4、连接形式：粘接 |  |  | m |  | 36.27
31 | 031001006003 | 塑料管 | 1、安装部位：室内 2、介质：排水 3、材质、规格：U-PVC50 4、连接形式：粘接 |  |  | m |  | 53.00
32 | 031001006004 | 塑料管 | 1、安装部位：室内 2、介质：排水 3、材质、规格：PP-R40 4、连接形式：热熔 |  |  | m |  | 29.75
33 | 031001006005 | 塑料管 | 1、安装部位：室内 2、介质：排水 3、材质、规格：PP-R32 4、连接形式：热熔 |  |  | m |  | 9.41
本页小计
【新点2013清单造价江苏版 V10.3.0】
分部分项工程和单价措施项目清单与计价表
工程名称：环土学院教学公共教学实验室改造工程-安装 |  |  |  |  | 标段： |  |  |  | 第4页 共5页
序号 | 项目编码 | 项目名称 | 项目特征描述 | 工作内容 |  | 计量 单位 |  | 工程量 |  | 金额（元）
[10 empty] | 综合单价 | 合价 | 其中
暂估价
34 | 031001006006 | 塑料管 | 1、安装部位：室内 2、介质：排水 3、材质、规格：PP-R25 4、连接形式：热熔 |  |  | m |  | 7.64
35 | 031001006007 | 塑料管 | 1、安装部位：室内 2、介质：排水 3、材质、规格：PP-R20 4、连接形式：热熔 |  |  | m |  | 22.12
36 | 031003001001 | 螺纹阀门 | 1、类型：截止阀 2、规格、压力等级：DN15 3、连接形式：螺纹 |  |  | 个 |  | 27
37 | 031003013001 | 水表 | 1、安装部位（室内外）：室外 2、型号、规格：DN50 |  |  | 组(个) |  | 1.00
38 | 031004014001 | 给、排水附（配）件 | 1、材质：清扫口 2、型号、规格：DN100 |  |  | 个(组) |  | 2.00
39 | 031004014002 | 给、排水附（配）件 | 1、材质：清扫口 2、型号、规格：DN75 |  |  | 个(组) |  | 2.00
40 | 031004014003 | 给、排水附（配）件 | 1、材质：地漏 2、型号、规格：DN50 |  |  | 个(组) |  | 17.00
41 | 031004006001 | 大便器 | 1、材质：陶瓷 2、规格、类型：蹲便器 |  |  | 组 |  | 24
42 | 031004007001 | 小便器 | 1、材质：陶瓷 2、规格、类型：挂式小便斗（普通式） |  |  | 组 |  | 9
43 | 031004004001 | 洗涤盆 | 1、材质：陶瓷 2、规格、类型：洗涤盆 |  |  | 组 |  | 3
44 | 031004003001 | 洗脸盆 | 1、材质：陶瓷 2、规格、类型：洗脸盆 |  |  | 组 |  | 12
45 | 030108003001 | 轴流通风机 | 1、名称：机翼型轴流风机 2、型号：JSF-GA-315 3、规格：风量 4280m3/h，N=2900r/min，P=327Pa |  |  | 台 |  | 2
本页小计
【新点2013清单造价江苏版 V10.3.0】
分部分项工程和单价措施项目清单与计价表
工程名称：环土学院教学公共教学实验室改造工程-安装 |  |  |  |  | 标段： |  |  |  | 第5页 共5页
序号 | 项目编码 | 项目名称 | 项目特征描述 | 工作内容 |  | 计量 单位 |  | 工程量 |  | 金额（元）
[10 empty] | 综合单价 | 合价 | 其中
暂估价
46 | 030702001001 | 碳钢通风管道 | 1、材质：镀锌薄钢板 2、形状：矩形 3、规格：400*250 |  |  | m2 |  | 7.11
47 | 030702001002 | 碳钢通风管道 | 1、材质：镀锌薄钢板 2、形状：矩形 3、规格：400*160 |  |  | m2 |  | 1.25
48 | 030702001003 | 碳钢通风管道 | 1、材质：镀锌薄钢板 2、形状：矩形 3、规格：320*160 |  |  | m2 |  | 6.65
49 | 030702001004 | 碳钢通风管道 | 1、材质：镀锌薄钢板 2、形状：矩形 3、规格：250*120 |  |  | m2 |  | 4.37
50 | 030703007001 | 碳钢风口、散流器、百叶窗 | 1、名称：风口 2、规格：630*200 |  |  | 个 |  | 6
51 | 030703001001 | 碳钢阀门 | 1、名称：70℃防火阀 2、规格：400*250 |  |  | 个 |  | 1
52 | 030703001002 | 碳钢阀门 | 1、名称：70℃防火阀 2、规格：400*160 |  |  | 个 |  | 1
53 | 030703007002 | 碳钢风口、散流器、百叶窗 | 1、名称：防雨百叶 2、规格：500*250 |  |  | 个 |  | 2
54 | 030702008001 | 柔性软风管 | 1、规格：400*250 |  |  | m2 |  | 0.78
55 | 030702008002 | 柔性软风管 | 1、规格：400*160 |  |  | m2 |  | 0.67
分部分项合计
1 | 031301017001 | 脚手架搭拆 |  |  |  | 项 |  | 1
单价措施合计
本页小计
合 计
【新点2013清单造价江苏版 V10.3.0】

## 2 表-11 总价措施项目清单与计价表
总价措施项目清单与计价表
工程名称：环土学院教学公共教学实验室改造工程-安装 | [5 empty] | 标段： |  | 第1页 共2页
序号 | 项目编码 | 项目名称 | 计算基础 | 费率（%） | 金额（元） |  |  | 调整 费率（%） | 调整后 金额（元） | 备注
1 | 031302001001 | 安全文明施工费 |  | 100.000
1.1 |  | 基本费 | 分部分项合计+单价措施项目合计-设备费 | 1.500
1.2 |  | 增加费 | 分部分项合计+单价措施项目合计-设备费
2 | 031302002001 | 夜间施工增加 | 分部分项合计+单价措施项目合计-设备费
3 | 031302003001 | 非夜间施工增加 | 分部分项合计+单价措施项目合计-设备费
4 | 031302004001 | 二次搬运 | 分部分项合计+单价措施项目合计-设备费
5 | 031302005001 | 冬雨季施工增加 | 分部分项合计+单价措施项目合计-设备费
6 | 031302006001 | 已完工程及设备保护 | 分部分项合计+单价措施项目合计-设备费
7 | 031302008001 | 临时设施 | 分部分项合计+单价措施项目合计-设备费
8 | 031302009001 | 赶工措施 | 分部分项合计+单价措施项目合计-设备费
9 | 031302010001 | 工程按质论价 | 分部分项合计+单价措施项目合计-设备费
10 | 031302011001 | 住宅分户验收 | 分部分项合计+单价措施项目合计-设备费
11 | 031302012001 | 地上、地下设施、建筑物的临时保护设施 | 分部分项合计+单价措施项目合计-设备费
【新点2013清单造价江苏版 V10.3.0】
编制人（造价人员）： | [6 empty] | 复核人（造价工程师）：
总价措施项目清单与计价表
工程名称：环土学院教学公共教学实验室改造工程-安装 | [5 empty] | 标段： |  | 第2页 共2页
序号 | 项目编码 | 项目名称 | 计算基础 | 费率（%） | 金额（元） |  |  | 调整 费率（%） | 调整后 金额（元） | 备注
12 | 031302013001 | 特殊条件下施工增加费 | 分部分项合计+单价措施项目合计-设备费
合 计
【新点2013清单造价江苏版 V10.3.0】
编制人（造价人员）： | [6 empty] | 复核人（造价工程师）：

## 3 表-13 规费、税金项目计价表
规费、税金项目计价表
工程名称：环土学院教学公共教学实验室改造工程-安装 |  |  | 标段： |  |  | 第1页 共1页
序号 | 项目名称 | 计算基础 |  |  | 计算基数(元) |  | 计算费率(％) | 金额(元)
1 | 规费 | 工程排污费+社会保险费+住房公积金 |  |  |  |  | 100.000
1.1 | 社会保险费 | 分部分项工程费+措施项目费+其他项目费-工程设备费 |  |  |  |  | 2.400
1.2 | 住房公积金 | 分部分项工程费+措施项目费+其他项目费-工程设备费 |  |  |  |  | 0.420
1.3 | 工程排污费 | 分部分项工程费+措施项目费+其他项目费-工程设备费
2 | 税金 | 分部分项工程费+措施项目费+其他项目费+规费-甲供材料费_含设备/1.01 |  |  |  |  | 11.000
合 计
【新点2013清单造价江苏版 V10.3.0】
编制人（造价人员）： |  |  |  | 复核人（造价工程师）：