## 分部分项工程和单价措施项目清单与计价表
分部分项工程和单价措施项目清单与计价表
工程名称：江南大学(第三食堂)燃气改造工程 |  |  |  | 标段：江南大学(第三食堂)燃气改造工程 |  |  |  | 第 1 页 共 页
序号 | 项目编码 | 名称 | 项目特征描述 |  | 计量单位 | 工程量 | 金额（元）
[7 empty] | 综合单价 |  | 合价 | 其中暂估价
|  | 整个项目 | 以图纸设计为参考标准
第三食堂部分
1 |  | 20#钢无缝管_D32_4mm_GB/T8163-2008 |  |  | 10m | 3.1
2 |  | 20#钢无缝管_D45_4mm_GB/T8163-2008 |  |  | 10m | 0.5
3 |  | 20#钢无缝管_D57_4mm_GB/T8163-2008 |  |  | 10m | 8.6
4 |  | 20#钢无缝管_D89_4.5mm_GB/T8163-2008 |  |  | 10m | 3.4
5 |  | 20#钢无缝管_D108_4.5mm_GB/T8163-2008 |  |  | 10m | 5.34
6 |  | 热镀锌钢管_DN40_3.5mm_燃气专用 |  |  | 10m | 0.2
7 |  | 手工除锈 管道 轻锈 |  |  | 10m2 | 4.6824
8 |  | 管道刷聚氨酯底漆 两遍 |  |  | 10m2 | 4.6824
9 |  | 管道刷聚氨酯中间漆 一遍 |  |  | 10m2 | 4.6824
10 |  | 管道刷聚氨酯面漆 每一遍 |  |  | 10m2 | 4.6824
11 |  | 球阀_Q41F-16C_DN25 |  |  | 个 | 31
12 |  | 球阀_Q41F-16C_DN40 |  |  | 个 | 6
13 |  | 球阀_Q41F-16C_DN50 |  |  | 个 | 8
14 |  | 蝶阀_BF32/C/16_DN80 |  |  | 个 | 1
15 |  | 蝶阀_BF32/C/16_DN100 |  |  | 个 | 2
16 |  | 切断阀_电磁_DN100_法兰_停电切断_0.4MPa |  |  | 个 | 1
本页小计
表-08
分部分项工程和单价措施项目清单与计价表
工程名称：江南大学(第三食堂)燃气改造工程 |  |  |  | 标段：江南大学(第三食堂)燃气改造工程 |  |  |  | 第 2 页 共 页
序号 | 项目编码 | 名称 | 项目特征描述 |  | 计量单位 | 工程量 | 金额（元）
[7 empty] | 综合单价 |  | 合价 | 其中暂估价
17 |  | 阀门试验 公称直径50mm以内 |  |  | 个 | 46
18 |  | 阀门试验 公称直径100mm以内 |  |  | 个 | 4
19 |  | 波纹补偿器_不锈钢-304_DN100_0.6MPa_轴向_8波 |  |  | 个 | 1
20 |  | 钢制三通_20#碳钢_DN50/25_4mm |  |  | 10个 | 3.1
21 |  | 钢制三通_20#碳钢_DN50/40_4mm |  |  | 10个 | 0.2
22 |  | 钢制三通_20#碳钢_DN50/50_4mm |  |  | 10个 | 0.2
23 |  | 钢制三通_20#碳钢_DN80/40_4.5mm |  |  | 10个 | 0.2
24 |  | 钢制三通_20#碳钢_DN80/50_4.5mm |  |  | 10个 | 0.3
25 |  | 钢制三通_20#碳钢_DN80_4.5mm |  |  | 10个 | 0.2
26 |  | 钢制三通_20#碳钢_DN100/40_4.5mm |  |  | 10个 | 0.1
27 |  | 钢制三通_20#碳钢_DN100/50_4.5mm |  |  | 10个 | 0.1
28 |  | 钢制三通_20#碳钢_DN100/80_4.5mm |  |  | 10个 | 0.1
29 |  | 钢制三通_20#碳钢_DN100_4.5mm |  |  | 10个 | 0.2
30 |  | 钢制大小头_20#碳钢_DN50/40_4mm_同心 |  |  | 10个 | 0.6
31 |  | 钢制大小头_20#碳钢_DN80/50_4.5mm_同心 |  |  | 10个 | 0.3
32 |  | 钢制大小头_20#碳钢_DN100/50_4.5mm_同心 |  |  | 10个 | 0
33 |  | 钢制大小头_20#碳钢_DN100/80_4.5mm_同心 |  |  | 10个 | 0.1
本页小计
表-08
分部分项工程和单价措施项目清单与计价表
工程名称：江南大学(第三食堂)燃气改造工程 |  |  |  | 标段：江南大学(第三食堂)燃气改造工程 |  |  |  | 第 3 页 共 页
序号 | 项目编码 | 名称 | 项目特征描述 |  | 计量单位 | 工程量 | 金额（元）
[7 empty] | 综合单价 |  | 合价 | 其中暂估价
34 |  | 钢制弯头_20#碳钢_DN40_4mm_1.5D_90° |  |  | 10个 | 0.6
35 |  | 钢制弯头_20#碳钢_DN50_4mm_1.5D_90° |  |  | 10个 | 5.5
36 |  | 钢制弯头_20#碳钢_DN80_4.5mm_1.5D_90° |  |  | 10个 | 0.5
37 |  | 钢制弯头_20#碳钢_DN100_4.5mm_1.5D_90° |  |  | 10个 | 0.9
38 |  | 焊接法兰_DN25_1.6MPa_带颈平焊_GB/T9116.1-2000 |  |  | 副 | 15.5
39 |  | 焊接法兰_DN40_1.6MPa_带颈平焊_GB/T9116.1-2000 |  |  | 副 | 6
40 |  | 焊接法兰_DN50_1.6MPa_带颈平焊_GB/T9116.1-2000 |  |  | 副 | 9.5
41 |  | 焊接法兰_DN80_1.6MPa_带颈平焊_GB/T9116.1-2000 |  |  | 副 | 2
42 |  | 焊接法兰_DN100_1.6MPa_带颈平焊_GB/T9116.1-2000 |  |  | 副 | 4
43 |  | 丝扣法兰_DN25_1.6MPa |  |  | 副 | 15.5
44 |  | 丝扣法兰_DN40_1.6MPa |  |  | 副 | 6
45 |  | 丝扣法兰_DN50_1.6MPa |  |  | 副 | 0.5
46 |  | 盲板_DN50_1.6MPa |  |  | 个 | 8
47 |  | 盲板_DN80_1.6MPa |  |  | 个 | 2
48 |  | 盲板_DN100_1.6MPa |  |  | 个 | 2
本页小计
表-08
分部分项工程和单价措施项目清单与计价表
工程名称：江南大学(第三食堂)燃气改造工程 |  |  |  | 标段：江南大学(第三食堂)燃气改造工程 |  |  |  | 第 4 页 共 页
序号 | 项目编码 | 名称 | 项目特征描述 |  | 计量单位 | 工程量 | 金额（元）
[7 empty] | 综合单价 |  | 合价 | 其中暂估价
49 |  | 垫片_金属缠绕_外环_A3+304+石墨_1kg-DN25 |  |  | 件 | 62
50 |  | 垫片_金属缠绕_外环_A3+304+石墨_1kg-DN40 |  |  | 件 | 24
51 |  | 垫片_金属缠绕_外环_A3+304+石墨_1kg-DN50 |  |  | 件 | 28
52 |  | 垫片_金属缠绕_外环_A3+304+石墨_1kg-DN80 |  |  | 件 | 4
53 |  | 垫片_金属缠绕_外环_A3+304+石墨_1kg-DN100 |  |  | 件 | 8
54 |  | 砖墙打孔100mm以内 |  |  | 个 | 9
55 |  | 砖墙打孔150mm以内 |  |  | 个 | 4
56 |  | 楼板打孔孔径150mm以内 |  |  | 个 | 1
57 |  | 楼板打孔孔径200mm以内 |  |  | 个 | 1
58 |  | 一般穿墙套管制作安装 DN80 |  |  | 个 | 0
59 |  | 一般穿墙套管制作安装 DN100 |  |  | 个 | 9
60 |  | 一般穿墙套管制作安装 DN150 |  |  | 个 | 4
61 |  | 刚性防水套管制作 DN150 |  |  | 个 | 1
62 |  | 刚性防水套管制作 DN200 |  |  | 个 | 1
63 |  | 套管封堵 |  |  | 个 | 15
64 |  | 镀锌钢管碰接 公称直径50mm以内(表后) |  |  | 处 | 0
65 |  | 钢管相接 公称直径DN100mm以内 |  |  | 处 | 0
66 |  | 管道末端相接 公称直径De110mm  |  |  | 处 | 1
本页小计
表-08
分部分项工程和单价措施项目清单与计价表
工程名称：江南大学(第三食堂)燃气改造工程 |  |  |  | 标段：江南大学(第三食堂)燃气改造工程 |  |  |  | 第 5 页 共 页
序号 | 项目编码 | 名称 | 项目特征描述 |  | 计量单位 | 工程量 | 金额（元）
[7 empty] | 综合单价 |  | 合价 | 其中暂估价
67 |  | 直管式钢塑转换_PE80_SDR11_dn110/108_锌铬涂层防腐 |  |  | 个 | 1
68 |  | 电熔套筒_PE80_SDR11_dn110 |  |  | 个 | 1
69 |  | 人工挖基坑三类土方＜2m |  |  | 100m3 | 0.01728
70 |  | 人工槽、坑填土夯实 |  |  | 100m3 | 0.01728
71 |  | 焊缝无损X射线探伤 80mm*300mm 管壁厚16mm |  |  | 10张 | 29
72 |  | 焊缝无损普通磁粉探伤DN150 |  |  | 10口 | 7.4
73 |  | 低中压管道气压试验 DN50 |  |  | 100m | 1.24
74 |  | 低中压管道气压试验 DN100 |  |  | 100m | 0.874
75 |  | 低中压管道泄漏性试验 DN50 |  |  | 100m | 1.24
76 |  | 低中压管道泄漏性试验 DN100 |  |  | 100m | 0.874
77 |  | 管道系统空气吹扫 DN50 |  |  | 100m | 1.24
78 |  | 管道系统空气吹扫 DN100 |  |  | 100m | 0.874
79 |  | 管道置换 食堂(总管道) |  |  | 10m | 21.14
80 |  | 放散点设置 公称直径DN50mm |  |  | 处 | 3
81 |  | 管道支架 制作 |  |  | 100kg | 1.7408
82 |  | 管道支架 安装 |  |  | 100kg | 1.7408
83 |  | 手工除锈 一般钢结构 轻锈 |  |  | 100kg | 1.7408
84 |  | 一般钢结构刷油 红丹防锈漆 第一遍 |  |  | 100kg | 1.7408
85 |  | 一般钢结构刷油 红丹防锈漆 第二遍 |  |  | 100kg | 1.7408
本页小计
表-08
分部分项工程和单价措施项目清单与计价表
工程名称：江南大学(第三食堂)燃气改造工程 |  |  |  | 标段：江南大学(第三食堂)燃气改造工程 |  |  |  | 第 页 共 页
序号 | 项目编码 | 名称 | 项目特征描述 |  | 计量单位 | 工程量 | 金额（元）
[7 empty] | 综合单价 |  | 合价 | 其中暂估价
86 |  | 一般钢结构刷油 厚漆 第一遍 |  |  | 100kg | 1.7408
87 |  | 一般钢结构刷油 厚漆 第二遍 |  |  | 100kg | 1.7408
88 |  | 天燃气灶具检测费 |  |  | 台 | 31
89 |  | 灶具碰接费 |  |  | 台 | 31
90 |  | 燃气表 拆装 单价*1.5 |  |  | 块 | 6
91 |  | 燃气镀锌钢管(拆除) DN40 单价*0.5 |  |  | 10m | 4.7
92 |  | 燃气镀锌钢管(拆除) DN50 单价*0.5 |  |  | 10m | 7.1
93 |  | 燃气镀锌钢管(拆除) DN80 单价*0.5 |  |  | 10m | 2.4
94 |  | 低压碳钢管(拆除) DN80 |  |  | 10m | 2.5
95 |  | 低压碳钢管(拆除) DN100 |  |  | 10m | 3.6
96 |  | 管件、附件拆除 |  |  | 件 | 81
97 |  | 管道支架 拆除 |  |  | 100kg | 1.32
98 |  | 拆下管道、附件搬运、堆放至甲方指定地点 |  |  | 项 | 1
99
100
101
102
103
本页小计
表-08

## 措施项目计价表
措施项目计价表
工程名称：江南大学(第三食堂)燃气改造工程 |  |  |  | 第 1 页 共 1 页
编码 | 项目名称 | 计算基数 | 费率（%） |  | 金额（元）
总价措施
安全文明施工费
| 基本费 |  | 1.2
增加费
夜间施工
非夜间施工照明
二次搬运
冬雨季施工
已完工程及设备保护
临时设施
赶工措施
按质论价
住宅分户验收
单价措施
高层增加费
脚手架搭拆
安装与生产同时进行施工增加费
在有害身体健康环境中施工增加费
工程系统检测、检验
大型设备专用机具
合计

## 规费、税金项目计价表
规费、税金项目计价表
工程名称：江南大学(第三食堂)燃气改造工程 |  |  | 标段：江南大学(第三食堂)燃气改造工程 |  |  |  | 第 1 页 共 1 页
序号 | 项目名称 | 计算基础 |  | 计算基数 | 费 率（%） | 金额（元）
1 | 规费 | 社会保险费+住房公积金+工程排污费
1.1 | 社会保险费 | 分部分项工程+措施项目+其他项目-分部分项设备费-技术措施项目设备费 |  |  | 2.1
1.2 | 住房公积金 | 分部分项工程+措施项目+其他项目-分部分项设备费-技术措施项目设备费 |  |  | 0.37
1.3 | 工程排污费 | 分部分项工程+措施项目+其他项目-分部分项设备费-技术措施项目设备费 |  |  | 0
2 | 税金 | 分部分项工程+措施项目+其他项目+规费+采保仓储费-甲供设备费 |  |  | 11
合计
编制人（造价人员）： |  |  | 复核人（造价工程师）：
表—13