## 表-08分部分项工程量清单与计价表 (2)
分部分项工程量清单与计价表
工程名称:江南大学综合实验楼B楼装饰改造工程 标段:
序号 | 项目编码 | 项目名称 | 项目特征描述 | 计量 单位 | 工程量 | 金 额(元)
[6 empty] | 综合单价 | 合价 | 备注
1 | 010403004001 | 圈梁 | 120宽*150高C20砼导墙 | m3 | 12.76
2 | 020105001001 | 水泥砂浆踢脚线150高 | 15厚1:2水泥砂浆粉刷踢脚线/批环氧腻子/环氧底漆一道/环氧面漆二道 | m | 1371.8
3 | 020209001001 | 隔断 | 100系列轻钢龙骨/双面12厚石膏板墙面/内衬50厚岩棉/耐火极限大于2小时 | m2 | 1934.256 |  |  | 龙牌/拉发基，（承重主龙100×50×0.8）石膏板防潮耐火型
4 | 020507001001 | 刷喷涂料 | 石膏板面/板缝自粘带/批腻子2遍/刷乳胶漆2遍 | m2 | 2885.712 |  |  | 立邦美得利/多乐士
5 | 020507001002 | 刷喷涂料 | 原墙面乳胶漆一遍 | m2 | 2376.56 |  |  | 立邦美得利/多乐士
6 | 020507001003 | 刷喷涂料 | 原二层隔层顶面乳胶漆一遍 | m2 | 303.74 |  |  | 立邦美得利/多乐士
7 | 020302001001 | 天棚吊顶 | Φ8全螺纹镀锌吊筋H=2300/反支撑加固/简单装配式T型(不上人型)铝合金龙骨、600*600mm硅钙板吊顶（搁放） | m2 | 700.217 |  |  | 龙骨：龙牌/拉发基（承重主龙，50×15×1.2） 硅钙板：4厚，台荣/易和
8 | 020302001002 | 天棚吊顶 | Φ8全螺纹镀锌吊筋H=2600/反支撑加固/简单装配式T型(不上人型)铝合金龙骨、600*600mm硅钙板吊顶（搁放） | m2 | 321.972 |  |  | 龙骨：龙牌/拉发基（承重主龙，50×15×1.2） 硅钙板：4厚，台荣/易和
9 | 020302001003 | 天棚吊顶 | Φ8全螺纹镀锌吊筋H=1400/简单装配式T型(不上人型)铝合金龙骨、600*600mm硅钙板吊顶（搁放） | m2 | 321.972 |  |  | 龙骨：龙牌/拉发基（承重主龙，50×15×1.2） 硅钙板：4厚，台荣/易和
10 | 020302001004 | 天棚吊顶 | Φ8全螺纹镀锌吊筋H=1900/反支撑加固/简单装配式T型(不上人型)铝合金龙骨、600*600mm硅钙板吊顶（搁放） | m2 | 944.076 |  |  | 龙骨：龙牌/拉发基（承重主龙，50×15×1.2） 硅钙板：4厚，台荣/易和
11 | 020104002001 | 复合地板 | 2~3厚软质防潮衬垫/复合地板悬浮安装 | m2 | 929.502 |  |  | 1818×303×8，嘉恒/奥一
12 | 020101001001 | 环氧涂料地面 | 批环氧腻子2遍磨平/环氧底涂一道/环氧面漆2道 | m2 | 863.1 |  |  | 环保，厚度1MM
本页小计 | [6 empty] | 0
13 | 020402007001 | 木质防火门 | 1、乙级木质防火门（扇和框双面贴免漆装饰面板），带亮子防火玻璃 2、单扇 常闭型 3、含全套五金 | m2 | 2.4 |  |  | 1）、河马消防器材集团；（2）、无锡防火卷帘门厂；（3）、无锡永安消防器材厂；（4）、无锡天成防火材料公司。
14 | 020402007002 | 木质防火门 | 1、乙级木质防火门（扇和框双面贴免漆装饰面板） ，带亮子防火玻璃2、双扇 常闭型 3、含全套五金 | m2 | 3.6
15 | 020402007003 | 木质防火门 | 1、丙级木质防火门（扇和框单面贴免漆装饰面板） 2、单扇 常闭型 3、含全套五金 | m2 | 2.88
16 | 020401003001 | 成品门 | 1、单扇成品夹权免漆门（带亮） 2、含门套 3、立面式样详建施4号图大样 | m2 | 101.2 |  |  | 专业厂家生产
17 | 020401003002 | 成品门 | 1、双扇成品夹板免漆门（带亮） 2、含门套 3、立面式样详建施4号图大样 | m2 | 36.96 |  |  | 专业厂家生产
18 | 020401003003 | 不锈钢门铰链 |  | 付 | 140 |  |  | 广东荣盛/顾威五金
19 | 020401003004 | 不锈钢门吸 |  | 付 | 70 |  |  | 广东荣盛/顾威五金
20 | 020401003005 | 单扇木门执手锁 |  | 把 | 46 |  |  | 广东荣盛/顾威五金
21 | 020401003006 | 双扇木门执手锁 |  | 把 | 12 |  |  | 广东荣盛/顾威五金
22 | 020406001004 | 金属推拉窗 | 窗类型:1.4厚静电粉末喷涂普通铝合金型材/5厚钢化玻璃/立面分割详建施4号图铝合金内窗大样 | m2 | 84.378 |  |  | 季华/兴发/凤铝：（电泳喷塑）
23 | 020406003001 | 金属固定窗 | 窗类型:1.4厚静电粉末喷涂普通铝合金型材/5厚钢化玻璃/立面分割详建施4号图铝合金内窗大样 | m2 | 121.324
本页小计 | [6 empty] | 0
合 计 | [6 empty] | 0
【新点2008清单造价江苏版 V9.2.13】

## 表-10措施项目清单与计价表(一)
措施项目清单与计价表(一)
工程名称:江南大学综合实验楼B楼装饰改造工程 标段:
序号 | 项目名称 | 计算基础 | 费率（%） | 金额（元）
通用措施项目
1 | 现场安全文明施工
1.1 | 基本费 | 工程量清单计价
1.2 | 考评费 | 工程量清单计价
1.3 | 奖励费 | 工程量清单计价
2 | 夜间施工 | 工程量清单计价
3 | 冬雨季施工 | 工程量清单计价
4 | 已完工程及设备保护 | 工程量清单计价
5 | 临时设施 | 工程量清单计价
6 | 材料与设备检验试验 | 工程量清单计价
7 | 赶工措施 | 工程量清单计价
8 | 工程按质论价 | 工程量清单计价
专业工程措施项目
9 | 住宅工程分户验收 | 工程量清单计价
合 计
【新点2008清单造价江苏版 V9.2.13】

## 表-11措施项目清单与计价表(二)
措施项目清单与计价表(二)
工程名称:江南大学综合实验楼B楼装饰改造工程 标段:
序号 | 项目名称 | 金额(元)
| 通用措施项目 | 0
1 | 二次搬运 | 0
2 | 大型机械设备进出场及安拆 | 0
3 | 施工排水 | 0
4 | 施工降水 | 0
5 | 地上、地下设施，建筑物的临时保护设施 | 0
6 | 特殊条件下施工增加 | 0
| 专业工程措施项目 | 0
合 计 |  | 0
【新点2008清单造价江苏版 V9.2.05】

## 表-12 其他项目清单与计价汇总表
其他项目清单与计价汇总表
工程名称:江南大学综合实验楼B楼装饰改造工程 标段: 第&P页 共&S页
序号 | 项目名称 | 计量单位 | 金额(元) | 备注
1 | 暂列金额 | 项
2 | 暂估价 |  | 0
2.1 | 材料暂估价 |  | 0
2.2 | 专业工程暂估价 | 项 | 0
3 | 计日工 |  | 0
4 | 总承包服务费 |  | 0
合 计 |  |  | 0
【新点2008清单造价江苏版 V9.1.04】

## 表-13规费、税金项目清单与计价表
规费、税金清单计价表
工程名称:江南大学综合实验楼B楼装饰改造工程 标段:
序号 | 项目名称 | 计算基础 | 费率(％) | 金额（元）
1 | 规费
1.1 | 工程排污费 | 分部分项工程费+措施项目费+其他项目费
1.2 | 建筑安全监督管理费 | 分部分项工程费+措施项目费+其他项目费
1.3 | 社会保障费 | 分部分项工程费+措施项目费+其他项目费
1.4 | 住房公积金 | 分部分项工程费+措施项目费+其他项目费
2 | 税金 | 分部分项工程费+措施项目费+其他项目费+规费
合 计 |  |  |  | 85607.73
【新点2008清单造价江苏版 V9.2.13】