## 表-08 分部分项工程和单价措施项目清单与计价表
分部分项工程和单价措施项目清单与计价表
工程名称:江南大学图书馆北入口改造装饰 标段:
序号 | 项目编码 | 项目名称 | 项目特征 描述 | 计量 单位 | 工程量 | 金 额（元）
[6 empty] | 综合 单价 | 合价 | 其中
暂估价
一、钢结构玻璃雨棚部分
1 | 010604001001 | 钢梁 | 1、梁类型:H型镀锌钢 2、钢材品种、规格:Q35B,规格详见图纸， 3、单根质量:1t内, 4、螺栓种类:M20特殊倒锥形胶黏型锚栓56套，M10.9级M20高强螺栓60套， 5、运输距离自行考虑 6、安装高度:9.35米 7、钢梁节点1楼板开洞、梁包12mm钢板 8、防火要求: 防火涂料 薄型 1.5小时 9、其它详见图纸 | t | 4.099
2 | 011303001001 | 采光天棚 | 1、骨架类型:钢梁另计 2、面层材料品种、规格:6LOW-E+6+1.14pvb+6钢化夹胶玻璃79.38m2 3、3mm深灰色铝单板排水沟（展开面积18.5m2+2.54m2），表面采用氟碳喷涂方式 4、其它详见图纸 | m2 | 97.09
3 | 011208001001 | 柱（梁）面装饰 | 1、钢梁四周外包3mm深灰色铝单板，排水沟底外包3mm深灰色铝单板，轻钢龙骨 2、表面采用氟碳喷涂方式 3、其它详见图纸 | m2 | 104.18
4 | 011304001001 | 灯带（槽） | 1、灯带100*200；木工板基础、防火涂料3遍 2、发光灯片面层 | m | 12.7
分部小计
二、储物间部分
5 | 011102003001 | 块料楼地面 | 1、800*800地砖8~10厚，干水泥擦缝 2、水泥浆一道（内掺建筑胶） 3、20厚1：3水泥砂浆找平 4、其它详见图纸 | m2 | 96.52
6 | 011105003001 | 块料踢脚线 | 1、踢脚线高度:100mm 2、水泥砂浆贴800*800地砖 3、其它详见图纸 | m | 35.75
7 | 011302001001 | 吊顶天棚 | 1、简单天棚（含天棚所有构件） 2、Φ8镀锌全丝牙吊杆H=750mm, 3、60系列轻钢龙骨 4、双层9mm厚纸面石膏板吊顶，局部2.0mm厚900*1800mm金属网板58.32 m2 5、清油封底、自粘胶带 6、满批腻子三遍/白色乳胶漆三遍, 7、筒灯孔 8、其它详见施工图 | m2 | 96.52
8 | 011407001001 | 墙面喷刷涂料 | 1、内墙面 2、满批腻子三遍，白色乳胶漆三遍, 3、其它详见施工图 | m2 | 80.18
本页小计
9 | 011601001001 | 砖砌体拆除 | 1、拆除内墙（墙厚200mm） 2、砌体表面的附着物：双面内粉刷 3、清单估算量为3.4m3 4、其他具体详施工图及现场踏勘 5、此拆除部分由投标人按图纸部位及说明根据踏勘情况自行考虑、计算，如与清单估算量不同，可自行计价调整。 6、此拆除部分包干施工，垃圾外运至校外（此项另列清单），结算时此项单价不调整 | 项 | 1
10 | 011604002001 | 立面抹灰层拆除 | 1、铲除内侧腻子、白色乳胶漆面层 2、清单估算量为80.18m2 3、其他具体详施工图及现场踏勘 4、此拆除部分由投标人按图纸部位及说明根据踏勘情况自行考虑、计算，如与清单估算量不同，可自行计价调整。 5、此拆除部分包干施工，垃圾外运至校外（此项另列清单），结算时此项单价不调整 | 项 | 1
11 | 011610001001 | 木门窗拆除 | 1、拆除单扇木门M1024 2、清单估算量为1樘 3、其他具体详施工图及现场踏勘 4、此拆除部分由投标人按图纸部位及说明根据踏勘情况自行考虑、计算，如与清单估算量不同，可自行计价调整。 5、此拆除部分包干施工，垃圾外运至校外（此项另列清单），结算时此项单价不调整 | 项 | 1
12 | 011610001002 | 木门窗拆除 | 1、拆除双扇木门M1524 2、清单估算量为1樘 3、其他具体详施工图及现场踏勘 4、此拆除部分由投标人按图纸部位及说明根据踏勘情况自行考虑、计算，如与清单估算量不同，可自行计价调整。 5、此拆除部分包干施工，垃圾外运至校外（此项另列清单），结算时此项单价不调整 | 项 | 1
本页小计
13 | 011610002001 | 金属门窗拆除 | 1、拆除铝合金窗 （C1216）及不锈钢窗栅 2、清单估算量为2樘 3、其他具体详施工图及现场踏勘 4、此拆除部分由投标人按图纸部位及说明根据踏勘情况自行考虑、计算，如与清单估算量不同，可自行计价调整。 5、此拆除部分包干施工，垃圾外运至校外（此项另列清单），结算时此项单价不调整 | 项 | 1
分部小计
三、一层加间、台阶、地坪等改造
14 | 010603002001 | 空腹钢柱 | 1、柱类型:120*120*5镀锌方钢立柱，防火涂料 薄型 1.5小时 2、钢材品种、规格:Q235B碳素结构钢 3、单根柱质量:0.5t内 4、运输距离自行考虑 5、安装高度:2.35米 6、螺栓：详见图纸 7、其它详见施工图 | t | 0.465
15 | 010604001002 | 钢梁 | 1、梁类型:镀锌方钢 2、钢材品种、规格:Q235B,规格详见图纸， 3、单根质量:0.5t内, 4、螺栓种类:详见图纸 5、运输距离自行考虑 6、安装高度:2.35米 7、防火要求: 防火涂料 薄型 1.5小时 8、其它详见图纸 | t | 0.626
16 | 011303001002 | 采光天棚 | 1、骨架类型:钢梁另计 2、面层材料品种、规格:6LOW-E+6+1.14pvb+6钢化夹胶玻璃 27.72 m2 3、3mm深灰色铝单板（面积3.36m2），表面采用氟碳喷涂方式 4、其它详见图纸 | m2 | 31.08
17 | 010802001001 | 金属（塑钢）门 | 1、双扇成品铝合金地弹簧门， 2、门尺寸1500*2350mm 3、断桥隔热铝型材,6LOW-E+12A+6钢化中空玻璃 4、地弹簧、门锁、拉手 5、含所有配套五金附件，其它详见施工图 | 樘 | 1
18 | 010802001002 | 金属（塑钢）门 | 1、双扇成品铝合金地弹簧门， 2、门尺寸1800*2350mm 3、断桥隔热铝型材,6LOW-E+12A+6钢化中空玻璃 4、地弹簧、门锁、拉手 5、含所有配套五金附件，其它详见施工图 | 樘 | 3
本页小计
19 | 010802001003 | 金属（塑钢）门 | 1、双扇成品铝合金地弹簧门， 2、门尺寸1500*2850mm 3、断桥隔热铝型材,6LOW-E+12A+6钢化中空玻璃 4、地弹簧、门锁、拉手 5、含所有配套五金附件，其它详见施工图 | 樘 | 1
20 | 010802001004 | 金属（塑钢）门 | 1、固定门 2、断桥隔热铝型材,6LOW-E+12A+6钢化中空玻璃 3、含所有配套五金附件，其它详见施工图 | m2 | 32.58
21 | 010802001005 | 金属（塑钢）门 | 1、固定窗 2、断桥隔热铝型材,6LOW-E+12A+6钢化中空玻璃 3、含所有配套五金附件，其它详见施工图 | m2 | 3.84
22 | 010802001006 | 金属（塑钢）门 | 1、推拉窗C2035 2、断桥隔热铝型材,6LOW-E+12A+6钢化中空玻璃 3、含所有配套五金附件，其它详见施工图 | m2 | 7.18
23 | 011101003001 | 细石混凝土楼地面 | 1、20cmm厚C25非泵送混凝土路面 2、其它详见施工图 | m2 | 40
24 | 011102001001 | 石材楼地面 | 1、一层加间地坪 2、300*600*30mm花岗岩面层(深色和浅色) 3、30mm厚1:3干硬性水泥砂浆，素水泥浆一道 4、成品保护 5、其它详见施工图 | m2 | 7.74
25 | 011102001002 | 石材楼地面 | 1、室外地坪 2、300*600*30mm花岗岩面层(深色和浅色) 3、30mm厚1:3干硬性水泥砂浆，素水泥浆一道 4、成品保护 5、其它详见施工图 | m2 | 321.3
26 | 011107001001 | 石材台阶面 | 1、台阶300*600*30mm花岗岩面层(深色和浅色)，磨边 2、30mm厚1:3干硬性水泥砂浆，素水泥浆一道 3、成品保护 4、其它详见施工图 | m2 | 47.04
27 | 011104001001 | 地毯楼地面 | 1、20mm厚铝合金防尘地垫 2、其它详见施工图 | m2 | 22.04
28 | 010605001001 | 钢板楼板 | 1、楼面4mm厚不锈钢花纹斜板， 2、其它详见施工图 | m2 | 2.92
29 | 011207001001 | 墙面装饰板 | 1、3mm深灰色铝单板,表面采用氟碳喷涂方式 2、主龙骨采用80x60x4mm热镀锌钢管 ,次龙骨采用40x40x3mm钢管，防火涂料三遍 3、含灯槽 4、其它详见图纸 | m2 | 17.39
本页小计
30 | 011207001002 | 墙面装饰板 | 1、定制3mm凹槽铝单板墙面，钢龙骨 2、其它详见图纸 | m2 | 27.44
31 | 011209001001 | 带骨架幕墙 | 1、3mm深灰色铝单板铝单板墙面，钢龙骨 2、其它详见图纸 | m2 | 22.48
32 | 011204003001 | 块料墙面 | 1、12mm厚1:3水泥砂浆打底划出道纹 2、8mm厚1:2.5水泥砂浆贴外墙面砖， 勾缝 3、其它详见图纸 | m2 | 112.58
33 | 011206001001 | 石材零星项目 | 1、100mm厚花岗岩条石压顶，磨边 2、30mm厚1:3水泥砂浆， 3、其它详见施工图 | m2 | 14.56
34 | 011208001002 | 柱（梁）面装饰 | 1、钢柱、梁四周外包3mm深灰色铝单板 2、表面采用氟碳喷涂方式 3、其它详见图纸 | m2 | 40.39
35 | 011508004001 | 金属字 | 1、字体材质：拉丝不锈钢 2、单个字尺寸：550mm*550mm ，字间距约350mm 3、其它详见施工图 | 个 | 5
36 | 011605002001 | 立面块料拆除 | 1、拆除栏板内侧、外侧及压顶的外墙面砖贴面 2、清单估算量为127.14m2 3、其他具体详施工图及现场踏勘 4、此拆除部分由投标人按图纸部位及说明根据踏勘情况自行考虑、计算，如与清单估算量不同，可自行计价调整。 5、此拆除部分包干施工，垃圾外运至校外（此项另列清单），结算时此项单价不调整 | 项 | 1
37 | 011611005001 | 其他金属构件拆除 | 1、原有钢管栏杆拆除 2、清单估算量为36.4m 3、其他具体详施工图及现场踏勘 4、此拆除部分由投标人按图纸部位及说明根据踏勘情况自行考虑、计算，如与清单估算量不同，可自行计价调整。 5、此拆除部分包干施工，垃圾外运至校外（此项另列清单），结算时此项单价不调整 | 项 | 1
本页小计
38 | 011610002002 | 金属门窗拆除 | 1、拆除铝合金门窗 MC7240 2、清单估算量为1樘 3、其他具体详施工图及现场踏勘 4、此拆除部分由投标人按图纸部位及说明根据踏勘情况自行考虑、计算，如与清单估算量不同，可自行计价调整。 5、此拆除部分包干施工，垃圾外运至校外（此项另列清单），结算时此项单价不调整 | 项 | 1
39 | 011610002003 | 金属门窗拆除 | 1、拆除铝合金门窗 MC2040 2、清单估算量为1樘 3、其他具体详施工图及现场踏勘 4、此拆除部分由投标人按图纸部位及说明根据踏勘情况自行考虑、计算，如与清单估算量不同，可自行计价调整。 5、此拆除部分包干施工，垃圾外运至校外（此项另列清单），结算时此项单价不调整 | 项 | 1
40 | 011610002004 | 金属门窗拆除 | 1、拆除铝合金门窗 C2035 2、清单估算量为1樘 3、其他具体详施工图及现场踏勘 4、此拆除部分由投标人按图纸部位及说明根据踏勘情况自行考虑、计算，如与清单估算量不同，可自行计价调整。 5、此拆除部分包干施工，垃圾外运至校外（此项另列清单），结算时此项单价不调整 | 项 | 1
41 | 011602001001 | 混凝土构件拆除 | 1、20cm原混凝土路面拆除 2、其他具体详施工图及现场踏勘 3、此拆除部分包干施工，垃圾外运至校外（此项另列清单），结算时此项单价不调整 | m2 | 40
42 | 01B001 | 垃圾外运 | 1、垃圾外运（含所有垃圾） 2、此部分由投标人按图纸部位及说明根据踏勘情况自行考虑、计算 3、垃圾外运至校外，运距及堆放场地自行考虑，结算时此项单价不调整 | 项 | 1
分部小计
分部分项工程清单合计
43 | 01B002 | 钢柱、梁、雨棚安装脚手 |  | 项 | 1
44 | 011701006001 | 满堂脚手架（钢结构玻璃雨棚装饰脚手） |  | m2 | 81.4
本页小计
45 | 011701003001 | 里脚手架（抹灰脚手） |  | m2 | 214.9
46 | 011703001001 | 垂直运输 1、框架结构 2、檐口高度9.35米，2层楼 |  | m2 | 81.4
单价措施项目清单合计
本页小计
合 计
【清单大师 V5.35】

## 表-11 总价措施项目清单与计价表
总价措施项目清单与计价表
工程名称:江南大学图书馆北入口改造装饰 标段:
序号 | 项目编码 | 项目名称 | 计算基础 | 费率 （%） | 金额 （元） | 调整 费率 （%） | 调整后金额（元） | 备注
1 | 011707001001 | 现场安全文明施工
1.1 |  | 基本费 | 分部分项工程费+单价措施项目费-除税工程设备费 | 1.7
1.2 |  | 标化增加费 | 分部分项工程费+单价措施项目费-除税工程设备费
2 | 011707002001 | 夜间施工
3 | 011707004001 | 二次搬运
4 | 011707005001 | 冬雨季施工
5 | 011707006001 | 地上、地下设施、建筑物的临时保护设施
6 | 011707007001 | 已完工程及设备保护费
7 | 011707008001 | 临时设施费
8 | 011707009001 | 赶工措施费
9 | 011707010001 | 工程按质论价
10 | 01B003 | 特殊条件下施工增加费
11 | 011707003001 | 非夜间施工照明
12 | 011707011001 | 住宅工程分户验收
合 计
编制人（造价人员）： 复核人（造价工程师）：

## 表-12 其他项目清单与计价汇总表
其他项目清单与计价汇总表
工程名称:江南大学图书馆北入口改造装饰 标段:
序号 | 项目名称 | 金额 （元） | 结算金额 （元） | 备注
1 | 暂列金额 | 50000
2 | 暂估价
2.1 | 材料暂估价
2.2 | 专业工程暂估价
3 | 计日工
4 | 总承包服务费
合 计 |  | 50000
【清单大师 V5.35】

## 表-12-1 暂列金额明细表
暂列金额明细表
工程名称:江南大学图书馆北入口改造装饰 标段:
序号 | 项目名称 | 计量单位 | 暂定金额（元） | 备注
1 | 暂列金额 |  | 50000
合 计 |  |  | 50000
【清单大师 V5.35】

## 表-13 规费、税金项目计价表
规费、税金项目计价表
工程名称:江南大学图书馆北入口改造装饰 标段:
序号 | 项目名称 | 计算基础 | 计算基数 | 计算费率 （%） | 金额（元）
1 | 规费
1.1 | 社会保险费 | 分部分项工程费+措施项目费+其他项目费-除税工程设备费 |  | 2.4
1.2 | 住房公积金 | 分部分项工程费+措施项目费+其他项目费-除税工程设备费 |  | 0.42
1.3 | 工程排污费 | 分部分项工程费+措施项目费+其他项目费-除税工程设备费
2 | 税金 | 分部分项工程费+措施项目费+其他项目费+规费-除税甲供材料和甲供设备费/1.01 |  | 11
合 计
编制人（造价人员）： 复核人（造价工程师）：

## 表-21 承包人提供主要材料和工程设备一览表
承包人提供主要材料和工程设备一览表 （适用造价信息差额调整法）
工程名称:江南大学图书馆北入口改造装饰 标段:
序号 | 材料编码 | 名称、规格、型号 | 单位 | 数量 | 风险系数 （%） | 基准单价 （元） | 投标单价 （元） | 发承包人 确认单价 （元） | 备注
1 | 07112130~1 | 石材块料面板30mm厚 | m2 |  | ≤5 | 125
2 | 01291714 | 3mm深灰色铝单板 | m2 |  | ≤5 | 270
3 | 01270100 | 镀锌型钢 | t |  | ≤5 | 4287.75
4 | 06110210 | 6LOW-E+6+1.14pvb+6钢化夹胶玻璃 | m2 |  | ≤5 | 211.15
5 | D00004 | 成品断桥隔热铝合金固定门，6LOW-E+12A+6钢化中空玻璃 | m2 |  | ≤5 | 620
6 | 03550415 | 2.0mm厚金属网板 | m2 |  | ≤5 | 227.25
7 | D00003 | 成品断桥隔热铝合金地弹簧门，6LOW-E+12A+6钢化中空玻璃 | m2 |  | ≤5 | 620
8 | 06650101 | 800*800地砖 | m2 |  | ≤5 | 98.62
9 | 08050106 | 定制3mm凹槽铝单板 | m2 |  | ≤5 | 343.02
10 | 08050106-1 | 3mm深灰色铝单板 | m2 |  | ≤5 | 270
11 | 10430303 | 20mm厚铝合金防尘地垫 | m2 |  | ≤5 | 390
12 | 07112130-1 | 石材块料面板30mm厚 | m2 |  | ≤5 | 125
13 | 11060306 | 聚氨酯氟碳面漆 | kg |  | ≤5 | 80
14 | 01292305 | 3mm深灰色铝单板 | m2 |  | ≤5 | 270
15 | 11030521 | 防火涂料 | kg |  | ≤5 | 16.29
16 | 06612141 | 墙面砖 200×50 | m2 |  | ≤5 | 51.45
17 | D00006 | 成品断桥隔热铝合金推拉窗，6LOW-E+12A+6钢化中空玻璃 | m2 |  | ≤5 | 550
18 | 07112130-2 | 石材块料面板100mm厚 | m2 |  | ≤5 | 240
19 | 03290200 | 地弹簧 | 个 |  | ≤5 | 325.87
20 | 80212116 | (C25非泵送商品砼) | m3 |  | ≤5 | 364.29
21 | D00005 | 成品断桥隔热铝合金固定窗，6LOW-E+12A+6钢化中空玻璃 | m2 |  | ≤5 | 500
22 | 09492718 | 不锈钢管拉手 | 套 |  | ≤5 | 188.66
23 | 04010611 | 水泥 32.5级 | kg |  | ≤5 | 0.27
24 | D00007 | 4mm不锈钢花纹斜板 | m2 |  | ≤5 | 450
25 | 04030107 | 中砂 | t |  | ≤5 | 80
26 | 08010211 | 纸面石膏板 1200×3000×9.5 | m2 |  | ≤5 | 11.15
27 | D00009 | M20高强螺栓 | 套 |  | ≤5 | 15
28 | 11010304 | 内墙乳胶漆 | kg |  | ≤5 | 11.93
29 | 08310113 | 轻钢龙骨(大) 50×15×1.2 | m |  | ≤5 | 9.09
30 | 11030310 | 环氧云铁防锈漆 | kg |  | ≤5 | 24.01
31 | 10390304 | 金属美术字 0.5m2以内 | 个 |  | ≤5 | 120
32 | 01270100-1 | 型钢 | t |  | ≤5 | 2572.65
33 | 05092103 | 细木工板 δ18mm | m2 |  | ≤5 | 60.33
34 | 08010200 | 纸面石膏板 | m2 |  | ≤5 | 11.15
35 | 32030303 | 脚手钢管 | kg |  | ≤5 | 2.58
【清单大师 V5.35】