## 表-08 分部分项工程和单价措施项目清单与计价表
分部分项工程和单价措施项目清单与计价表
工程名称:江南大学图书馆改造装饰工程-安装 标段:
序号 | 项目编码 | 项目名称 | 项目特征 描述 | 计量 单位 | 工程量 | 金 额（元）
[6 empty] | 综合 单价 | 合价 | 其中
暂估价
1 | 030411001001 | 配管 | 1、名称:电气配管 2、材质:镀锌钢管 3、规格:SC15 4、配置形式:吊顶内明敷 含支架制作安装 | m | 165.8
2 | 030411001002 | 配管 | 1、名称:电气配管 2、材质:镀锌钢管 3、规格:SC15 4、配置形式:砖、混凝土结构暗配 | m | 198.12
3 | 030411004001 | 配线 | 1、配线形式:管内穿线 2、规格:2.5mm2 3、材质:NHBV | m | 1150.5
4 | 030411001003 | 配管 | 1、名称:配管刨沟 | m | 198.12
5 | 030412001001 | 普通灯具 | 1、名称:吸顶灯（储藏室照明） 2、安装方式:吸顶安装 | 套 | 18
6 | 030412001002 | 普通灯具 | 1、名称:楼梯灯 2、安装方式:壁装 | 套 | 33
7 | 030412001003 | 普通灯具 | 1、名称:壁灯 2、安装方式:壁装 | 套 | 1
8 | 030412004001 | 装饰灯 | 1、名称:LED灯带 2、安装形式:嵌入式灯槽内安装 | m | 70
9 | 030412004002 | 装饰灯 | 1、名称:筒灯 2、安装形式:吸顶安装 | 套 | 21
分部分项工程清单合计
10 | 031301017001 | 脚手架搭拆 |  | 项 | 1
单价措施项目清单合计
本页小计
合 计
【清单大师 V5.34】

## 表-11 总价措施项目清单与计价表
总价措施项目清单与计价表
工程名称:江南大学图书馆改造装饰工程-安装 标段:
序号 | 项目编码 | 项目名称 | 计算基础 | 费率 （%） | 金额 （元） | 调整 费率 （%） | 调整后金额（元） | 备注
1 | 031302001001 | 现场安全文明施工
1.1 |  | 基本费 | 分部分项工程费+单价措施项目费-除税工程设备费 | 1.5
1.2 |  | 标化增加费 | 分部分项工程费+单价措施项目费-除税工程设备费
2 | 031302002001 | 夜间施工
3 | 031302004001 | 二次搬运
4 | 031302005001 | 冬雨季施工
5 | 03B001 | 地上、地下设施、建筑物的临时保护设施
6 | 031302006001 | 已完工程及设备保护费
7 | 031302008001 | 临时设施费
8 | 031302009001 | 赶工措施费
9 | 031302010001 | 工程按质论价
10 | 03B002 | 特殊条件下施工增加费
11 | 031302003001 | 非夜间施工照明
12 | 031302011001 | 住宅工程分户验收
合 计
编制人（造价人员）： 复核人（造价工程师）：

## 表-12 其他项目清单与计价汇总表
其他项目清单与计价汇总表
工程名称:江南大学图书馆改造装饰工程-安装 标段:
序号 | 项目名称 | 金额 （元） | 结算金额 （元） | 备注
1 | 暂列金额
2 | 暂估价
2.1 | 材料暂估价
2.2 | 专业工程暂估价
3 | 计日工
4 | 总承包服务费
合 计
【清单大师 V5.34】

## 表-13 规费、税金项目计价表
规费、税金项目计价表
工程名称:江南大学图书馆改造装饰工程-安装 标段:
序号 | 项目名称 | 计算基础 | 计算基数 | 计算费率 （%） | 金额（元）
1 | 规费
1.1 | 社会保险费 | 分部分项工程费+措施项目费+其他项目费-除税工程设备费 |  | 2.4
1.2 | 住房公积金 | 分部分项工程费+措施项目费+其他项目费-除税工程设备费 |  | 0.42
1.3 | 工程排污费 | 分部分项工程费+措施项目费+其他项目费-除税工程设备费
2 | 税金 | 分部分项工程费+措施项目费+其他项目费+规费-除税甲供材料和甲供设备费/1.01 |  | 11
合 计
编制人（造价人员）： 复核人（造价工程师）：

## 表-21 承包人提供主要材料和工程设备一览表
承包人提供主要材料和工程设备一览表 （适用造价信息差额调整法）
工程名称:江南大学图书馆改造装饰工程-安装 标段:
序号 | 材料编码 | 名称、规格、型号 | 单位 | 数量 | 风险系数 （%） | 基准单价 （元） | 投标单价 （元） | 发承包人 确认单价 （元） | 备注
1 | 22470111 | 半圆球吸顶灯 楼梯灯 | 套 |  | ≤5 | 85.75
2 | 22470111-1 | 嵌入式筒灯 | 套 |  | ≤5 | 102.91
3 | 14010305 | 焊接钢管SC15 | m |  | ≤5 | 5.33
4 | 25430311 | 绝缘导线NHBV-2.5 | m |  | ≤5 | 1.46
5 | 22470111-2 | 圆球吸顶灯 吸顶灯（储藏室照明） | 套 |  | ≤5 | 72.89
6 | 22470111-3 | 组合荧光灯光带 LED灯带 | 套 |  | ≤5 | 12.01
7 | 22470111-4 | 壁灯 | 套 |  | ≤5 | 72.89
【清单大师 V5.34】