## 1 表-08 分部分项工程和单价措施项目清单与计价表
分部分项工程和单价措施项目清单与计价表
工程名称：设计学院专业教学实践平台修缮改造工程-安装部分 | [5 empty] | 标段： |  |  | 第1页 共4页
序号 | 项目编码 | 项目名称 | 项目特征描述 | 计量 单位 | 工程量 |  |  | 金额（元）
[8 empty] | 综合单价 |  | 合价 | 其中
暂估价
1 | 030411001001 | 配管 | 1、名称：插座配管 2、材质：JDG 3、规格：ф20 4、配置形式：暗配 | m | 61.35
2 | 030411004001 | 配线 | 1、配线形式：管内配线 2、规格：BV-2.5 | m | 185.00
3 | 030404019001 | 控制开关 | 1、名称：配电箱控制开关 2、型号：DPN/16A,Vigi30mA | 个 | 6
4 | 030404035001 | 插座 | 1、名称：地面安全型插座 2、规格：220V,10A5孔 | 个 | 8
5 | 030404035002 | 插座 | 1、名称：暗装安全型插座 2、规格：220V,10A5孔 | 个 | 9
6 | 030412004001 | 装饰灯 | 1、名称：灯带 2、规格：T5 | m | 5.70
7 | 030412004002 | 装饰灯 | 1、名称：灯带 2、规格：LED | m | 5.70
8 | 031004006001 | 大便器 | 1、材质：蹲便器 | 组 | 2
9 | 031004006002 | 大便器 | 1、材质：坐便器 | 组 | 2
10 | 030404017001 | 配电箱 | 1、名称：空调配电箱 2、型号：2AC1 | 台 | 1
11 | 030404017002 | 配电箱 | 1、名称：空调配电箱 2、型号：2AC2 | 台 | 1
12 | 030411001002 | 配管 | 1、名称：插座配管 2、材质：JDG 3、规格：ф25 4、配置形式：吊顶内敷设 | m | 422.00
13 | 030411004002 | 配线 | 1、配线形式：管内配线 2、规格：ZR-BV-4 | m | 1456.00
14 | 030411001003 | 配管 | 1、名称：插座配管 2、材质：JDG 3、规格：ф20 4、配置形式：吊顶内敷设 | m | 15.26
15 | 030411004003 | 配线 | 1、配线形式：管内配线 2、规格：ZR-BV-2.5 | m | 56.52
16 | 030404034001 | 照明开关 | 1、名称：暗装单控双联开关 | 个 | 2
17 | 030412004003 | 装饰灯 | 1、名称：灯带 | m | 95.54
本页小计
【新点2013清单造价江苏版 V10.3.0】
分部分项工程和单价措施项目清单与计价表
工程名称：设计学院专业教学实践平台修缮改造工程-安装部分 | [5 empty] | 标段： |  |  | 第2页 共4页
序号 | 项目编码 | 项目名称 | 项目特征描述 | 计量 单位 | 工程量 |  |  | 金额（元）
[8 empty] | 综合单价 |  | 合价 | 其中
暂估价
18 | 030412004004 | 装饰灯 | 1、名称：灯带（更换） | m | 95.54
19 | 030404033001 | 风扇 | 1、名称：吊扇 | 台 | 24
20 | 030412005001 | 荧光灯 | 1、名称：吊装单管日光黑板灯 | 套 | 12
21 | 030412005002 | 荧光灯 | 1、名称：吊装单管日光黑板灯（原有） | 套 | 6
22 | 030412005005 | 荧光灯 | 1、名称：吊装单管日光黑板灯（新） | 套 | 6
23 | 030412005003 | 荧光灯 | 1、名称：吊装日光灯管 | 套 | 48
24 | 030412005004 | 荧光灯 | 1、名称：吊装日光灯管（原有） | 套 | 24
25 | 030412005006 | 荧光灯 | 1、名称：吊装日光灯管（更换） | 套 | 24
26 | 030412005007 | 荧光灯 | 1、名称：300*1200LED面板灯(36w*2) 2、安装形式：下沿口距地2900mm | 套 | 16
27 | 030411001004 | 配管 | 1、名称：插座配管 2、材质：JDG 3、规格：ф20 4、配置形式：吊顶内敷设 | m | 41.10
28 | 030411004004 | 配线 | 1、配线形式：管内配线 2、规格：ZR-BV-2.5 | m | 126.00
29 | 030404034002 | 照明开关 | 1、名称：暗装单控三联开关 | 个 | 1
30 | 030412004015 | 装饰灯 | 1、名称：带角度射灯（18w*1） | 套 | 8
31 | 030412004007 | 装饰灯 | 1、名称：圆盘装饰吊灯 | 套 | 4
32 | 030412004008 | 装饰灯 | 1、名称：LED灯带 | m | 8.85
33 | 030411001005 | 配管 | 1、名称：插座配管 2、材质：JDG 3、规格：ф20 4、配置形式：吊顶内敷设 | m | 34.48
34 | 030411004005 | 配线 | 1、配线形式：管内配线 2、规格：ZR-BV-2.5 | m | 122.00
35 | 030404034003 | 照明开关 | 1、名称：暗装单控三联开关 | 个 | 2
36 | 030412005008 | 荧光灯 | 1、名称：300*1200LED面板灯(36w*2) 2、安装形式：下沿口距地2900mm | 套 | 12
37 | 030412004010 | 装饰灯 | 1、名称：圆盘装饰吊灯 | 套 | 3
本页小计
【新点2013清单造价江苏版 V10.3.0】
分部分项工程和单价措施项目清单与计价表
工程名称：设计学院专业教学实践平台修缮改造工程-安装部分 | [5 empty] | 标段： |  |  | 第3页 共4页
序号 | 项目编码 | 项目名称 | 项目特征描述 | 计量 单位 | 工程量 |  |  | 金额（元）
[8 empty] | 综合单价 |  | 合价 | 其中
暂估价
38 | 030411001006 | 配管 | 1、名称：插座配管 2、材质：JDG 3、规格：ф20 4、配置形式：吊顶内敷设 | m | 64.02
39 | 030411004006 | 配线 | 1、配线形式：管内配线 2、规格：ZR-BV-2.5 | m | 197.20
40 | 030404034004 | 照明开关 | 1、名称：暗装单控三联开关 | 个 | 2
41 | 030404034005 | 照明开关 | 1、名称：暗装单控四联开关 | 个 | 1
42 | 030412004011 | 装饰灯 | 1、名称：LED灯带 | m | 3.50
43 | 030412004012 | 装饰灯 | 1、名称：金属管藏LED灯管 | m | 5.69
44 | 030412004013 | 装饰灯 | 1、名称：LED线条灯 | 套 | 25
45 | 030412004014 | 装饰灯 | 1、名称：轨道射灯 | 套 | 8
46 | 030412004016 | 装饰灯 | 1、名称：带角度射灯（18w*1） | 套 | 7
47 | 030412004017 | 装饰灯 | 1、名称：筒灯 | 套 | 3
48 | 030411001007 | 配管 | 1、名称：插座配管 2、材质：JDG 3、规格：ф20 4、配置形式：吊顶内敷设 | m | 515.19
49 | 030411004007 | 配线 | 1、配线形式：管内配线 2、规格：RVV-2*1.0 | m | 515.19
50 | 030502005001 | 双绞线缆 | 1、名称：5e/4utp 2、线缆对数：4 | m | 515.19
51 | 030502001001 | 机柜、机架 | 1、名称：1.2M带POE机柜 | 台 | 1
52 | 030507008001 | 监控摄像设备 | 1、名称：彩色半球 | 台 | 1
53 | 030501009001 | 路由器 | 1、名称：无线路由器 | 台(套) | 9.00
54 | 030501012001 | 交换机 | 1、名称：楼层交换机 | 台(套) | 1.00
55 | 030702001001 | 碳钢通风管道 | 1、材质：镀锌 2、形状：矩形 3、规格：400*400 | m2 | 7.36
56 | 030404017003 | 配电箱 | 1、名称：风机控制箱 | 台 | 1
57 | 030411002001 | 线槽 | 1、名称：6公分线槽 2、材质：PVC | m | 15.23
58 | 030108003001 | 轴流通风机 | 1、规格：380V 1.5KW | 台 | 6
59 | 030411004008 | 配线 | 1、配线形式：线槽配线 2、规格：BV-2.5 | m | 312.00
本页小计
【新点2013清单造价江苏版 V10.3.0】
分部分项工程和单价措施项目清单与计价表
工程名称：设计学院专业教学实践平台修缮改造工程-安装部分 | [5 empty] | 标段： |  |  | 第4页 共4页
序号 | 项目编码 | 项目名称 | 项目特征描述 | 计量 单位 | 工程量 |  |  | 金额（元）
[8 empty] | 综合单价 |  | 合价 | 其中
暂估价
分部分项合计
1 | 031301017001 | 脚手架搭拆 |  | 项 | 1
单价措施合计
本页小计
合 计
【新点2013清单造价江苏版 V10.3.0】

## 2 表-11 总价措施项目清单与计价表
总价措施项目清单与计价表
工程名称：设计学院专业教学实践平台修缮改造工程-安装部分 | [5 empty] | 标段： |  | 第1页 共1页
序号 | 项目编码 | 项目名称 | 计算基础 | 费率（%） | 金额（元） |  |  | 调整 费率（%） | 调整后 金额（元） | 备注
1 | 031302001001 | 安全文明施工费
1.1 |  | 基本费 | 分部分项合计+单价措施项目合计-设备费 | 1.500
1.2 |  | 增加费 | 分部分项合计+单价措施项目合计-设备费
2 | 031302002001 | 夜间施工增加 | 分部分项合计+单价措施项目合计-设备费
3 | 031302003001 | 非夜间施工增加 | 分部分项合计+单价措施项目合计-设备费
4 | 031302004001 | 二次搬运 | 分部分项合计+单价措施项目合计-设备费
5 | 031302005001 | 冬雨季施工增加 | 分部分项合计+单价措施项目合计-设备费
6 | 031302006001 | 已完工程及设备保护 | 分部分项合计+单价措施项目合计-设备费
7 | 031302008001 | 临时设施 | 分部分项合计+单价措施项目合计-设备费
8 | 031302009001 | 赶工措施 | 分部分项合计+单价措施项目合计-设备费
9 | 031302010001 | 工程按质论价 | 分部分项合计+单价措施项目合计-设备费
10 | 031302011001 | 住宅分户验收 | 分部分项合计+单价措施项目合计-设备费
11 | 031302012001 | 地上、地下设施、建筑物的临时保护设施 | 分部分项合计+单价措施项目合计-设备费
12 | 031302013001 | 特殊条件下施工增加费 | 分部分项合计+单价措施项目合计-设备费
【新点2013清单造价江苏版 V10.3.0】
编制人（造价人员）： | [6 empty] | 复核人（造价工程师）：

## 3 表-12 其他项目清单与计价汇总表
其他项目清单与计价汇总表
工程名称：设计学院专业教学实践平台修缮改造工程-安装部分 |  |  |  | 标段： |  | 第1页 共1页
序号 | 项目名称 | 金额(元) | 结算金额(元) |  |  |  | 备注
1 | 暂列金额
2 | 暂估价
2.1 | 材料暂估价
2.2 | 专业工程暂估价
3 | 计日工
4 | 总承包服务费
合 计
【新点2013清单造价江苏版 V10.3.0】

## 4 表-12-1 暂列金额明细表
暂列金额明细表
工程名称：设计学院专业教学实践平台修缮改造工程-安装部分 |  |  | 标段： |  | 第1页 共1页
序号 | 项目名称 | 计量单位 | 暂定金额(元) |  |  | 备注
合 计
【新点2013清单造价江苏版 V10.3.0】

## 5 表-13 规费、税金项目计价表
规费、税金项目计价表
工程名称：设计学院专业教学实践平台修缮改造工程-安装部分 |  |  | 标段： |  |  | 第1页 共1页
序号 | 项目名称 | 计算基础 |  |  | 计算基数(元) |  | 计算费率(％) | 金额(元)
1 | 规费 | 工程排污费+社会保险费+住房公积金 |  |  |  |  | 100.000
1.1 | 社会保险费 | 分部分项工程费+措施项目费+其他项目费-工程设备费 |  |  |  |  | 2.400
1.2 | 住房公积金 | 分部分项工程费+措施项目费+其他项目费-工程设备费 |  |  |  |  | 0.420
1.3 | 工程排污费 | 分部分项工程费+措施项目费+其他项目费-工程设备费
2 | 税金 | 分部分项工程费+措施项目费+其他项目费+规费-甲供材料费_含设备/1.01 |  |  |  |  | 11.000
合 计
【新点2013清单造价江苏版 V10.3.0】
编制人（造价人员）： |  |  |  | 复核人（造价工程师）：