## 封面
| 江南大学蠡湖校区南阳亭以北停车场绿化恢复工程 |  |  | 工程
工 程 量 清 单
工 程 造 价
招 标 人: |  | 咨 询 人：
| （单位盖章） |  | （单位资质专用章）
法定代表人 |  | 法定代表人
或其授权人: |  | 或其授权人:
| （签字或盖章） |  | （签字或盖章）
编 制 人: |  | 复 核 人:
| （造价人员签字盖专用章） |  | （造价工程师签字盖专用章）
| 2013年6月9日 |  | 2013年6月9日
编 制 时 间： |  | 复 核 时 间:

## 分部分项工程量清单与计价表
分部分项工程量清单与计价表
工程名称:江南大学蠡湖校区南阳亭以北停车场绿化恢复工程 标段:
序号 | 项目编码 | 项目名称 | 项目特征 描述 | 计量 单位 | 工程量 | 金 额(元)
[6 empty] | 综合 单价 | 合价 | 其中： 暂估价
1 | 040801001001 | 拆除路面 | 1、路面材质：C25混凝土面层 2、厚度：8CM 3、锯缝机锯缝 | m2 | 335.5
2 | 040801002001 | 拆除基层 | 1、基础垫层材质：碎石垫层 2、厚度：12CM | m2 | 335.5
3 | 040101003001 | 挖基坑土方 | 1、土壤类别：路基土方，一、二、三类土，不可利用 | m3 | 267.3
4 | 040103002001 | 余方弃置 | 1、废弃料品种：多余土方 2、运出校外，运距投标人自行考虑 | m3 | 356.4
5 | 040103001001 | 填方 | 1、填方材料品种：种植素土回填 | m3 | 534.6
6 | 040204006001 | 树池砌筑 | 1、材料品种、规格：青砖砌筑树池 2、树池尺寸：1.5m*2.1m(外径），一砖墙，高度50CM； 3、基础：原土打夯，碎石垫层10CM，混凝土垫层8CM； 4、砖缝处理：白水泥勾缝 | 个 | 110
7 | 040801008001 | 伐树、挖树蔸 | 1、起挖树兜； 2、起挖树规格：离地20CM处树干直径30CM内； | 棵 | 69
8 | 050102001001 | 栽植乔木 | 1、苗木种类：榉树 2、苗木胸径：10.1-11CM 3、养护期：二级养护二年 | 株 | 110
9 | 050102001002 | 栽植乔木 | 1、乔木种类：香樟 2、乔木胸径：10CM 3、起挖、种植 4、种植水平运距：校内 5、养护期：二级养护一年 | 株 | 27
10 | 050102001003 | 栽植乔木 | 1、乔木种类：香樟 2、乔木胸径：12-13CM 3、起挖、种植 4、种植水平运距：校内 5、养护期：二级养护一年 | 株 | 13
11 | 050102001004 | 栽植乔木 | 1、乔木种类：香樟 2、乔木胸径：18CM 3、起挖、种植 4、种植水平运距：校内 5、养护期：二级养护一年 | 株 | 1
本页小计
合 计
【清单大师 V4.19】

## 措施项目清单与计价表(一)
措施项目清单与计价表(一)
工程名称:江南大学蠡湖校区南阳亭以北停车场绿化恢复工程 标段:
序号 | 项目名称 | 计算基础 | 费率（%） | 金额（元）
通用措施项目
1 | 现场安全文明施工
1.1 | 基本费 | 工程量清单计价 | 0.7
1.2 | 考评费 | 工程量清单计价
1.3 | 奖励费 | 工程量清单计价
2 | 夜间施工
3 | 冬雨季施工
4 | 已完工程及设备保护
5 | 临时设施
6 | 材料与设备检验试验
7 | 赶工措施
8 | 工程按质论价
专业工程措施项目
合 计
【清单大师 V4.19】

## 措施项目清单与计价表(二)
措施项目清单与计价表(二)
工程名称:江南大学蠡湖校区南阳亭以北停车场绿化恢复工程 标段:
序号 | 项目名称 | 金额(元)
通用措施项目
1 | 二次搬运
2 | 大型机械设备进出场及安拆
3 | 施工排水
4 | 施工降水
5 | 地上、地下设施，建筑物的临时保护设施
6 | 特殊条件下施工增加
专业工程措施项目
7 | 支撑与绕杆 1、支撑材料及样式：种植乔木树棍井字撑； 2、绕干规格：种植乔木绕干高度1.5米
合 计
【清单大师 V4.19】

## 规费、税金项目清单与计价表
规费、税金项目清单与计价表
工程名称:江南大学蠡湖校区南阳亭以北停车场绿化恢复工程 标段:
序号 | 项目名称 | 计算基础 | 费率(％) | 金额（元）
1 | 规费
1.1 | 工程排污费 | 分部分项工程费+措施项目费+其他项目费
1.2 | 建筑安全监督管理费 | 分部分项工程费+措施项目费+其他项目费
1.3 | 社会保障费 | 分部分项工程费+措施项目费+其他项目费 | 3
1.4 | 住房公积金 | 分部分项工程费+措施项目费+其他项目费 | 0.5
2 | 税金 | 分部分项工程费+措施项目费+其他项目费+规费 | 3.48
合 计
【清单大师 V4.19】