## 1 表-08 分部分项工程和单价措施项目清单与计价表
分部分项工程和单价措施项目清单与计价表
工程名称：环土学院教学实验中心维修改造-主体改造工程（装饰部分） |  |  |  |  | 标段： |  |  |  | 第1页 共6页
序号 | 项目编码 | 项目名称 | 项目特征描述 | 工作内容 |  | 计量 单位 |  | 工程量 |  | 金额（元）
[10 empty] | 综合单价 | 合价 | 其中
暂估价
一、 其他项目
1 | 010810001001 | 窗帘 | 1、朝南一侧窗帘统一拆除 2、重新安装遮光卷帘 3、详见图纸 |  |  | m2 |  | 206.00
2 | 011610001001 | 木门拆除 | 1、拆除原有单开木门 2、详见图纸 |  |  | 樘 |  | 38.00
3 | 011610001002 | 木门拆除 | 1、拆除原有双开木门 2、详见图纸 |  |  | 樘 |  | 24.00
4 | 010805005001 | 全玻自由门 | 1、12mm钢化玻璃单开门1000*2100高 2、12mm钢化玻璃亮窗1000*450高 3、不锈钢玻璃门执手锁一樘一把 4、不锈钢曲夹一樘一套 5、详见图纸 |  |  | 樘 |  | 38.00
5 | 010808001001 | 1000*2600单开门门套 | 1、1000*2600单开门门套 2、门套细木工板基础、九厘板基础 3、防火涂料二遍 4、内加50*100mm铝合金框一樘7.2米 5、1.5mm铝合金折边烤漆板2.02m2每樘 详见图纸 |  |  | 樘 |  | 38.00
6 | 010805005002 | 全玻自由门 | 1、12mm钢化玻璃双开门1500*2100高 2、12mm钢化玻璃亮窗1500*450高 3、不锈钢玻璃双开门执手锁一樘一把 4、不锈钢曲夹一樘二套 5、详见图纸 |  |  | 樘 |  | 22.00
本页小计
【新点2013清单造价江苏版 V10.3.0】
分部分项工程和单价措施项目清单与计价表
工程名称：环土学院教学实验中心维修改造-主体改造工程 |  |  |  |  | 标段： |  |  |  | 第2页 共6页
序号 | 项目编码 | 项目名称 | 项目特征描述 | 工作内容 |  | 计量 单位 |  | 工程量 |  | 金额（元）
[10 empty] | 综合单价 | 合价 | 其中
暂估价
7 | 010808001002 | 1500*2600单开门门套 | 1、1500*2600双开门门套 2、门套细木工板基础、九厘板基础 3、防火涂料二遍 4、内加50*100mm铝合金副框一樘8.2米 5、1.5mm铝合金折边烤漆板2.3m2每樘 6、详见图纸 |  |  | 樘 |  | 22.00
8 | 010802003001 | 钢质防火门 | 1、乙级钢质防火门1500*2100含五金件 2、详见图纸 |  |  | 樘 |  | 3.00
9 | 011108001002 | 石材零星项目 | 1、2.5mm厚亚菲蓝花岗岩门槛石 2、水泥砂浆结合层 3、30厚1:3干硬性水泥砂浆找平 4、详见图纸 |  |  | m2 |  | 19.00
10 | 011605001001 | 平面块料拆除 | 1、楼梯地砖拆除 2、详见图纸 |  |  | m2 |  | 84.00
11 | 011102001001 | 石材楼地面 | 1、2.5mm厚亚菲蓝花岗岩楼梯面 2、水泥砂浆结合层 3、30厚1:3干硬性水泥砂浆找平 4、详见图纸 |  |  | m2 |  | 84.00
12 | 011102001002 | 石材楼地面 | 1、2.5mm厚亚菲蓝花岗岩扶手底座盖板 2、展开20+200 3、水泥砂浆结合层 4、30厚1:3干硬性水泥砂浆找平 5、详见图纸 |  |  | m2 |  | 67.20
13 | 011302001014 | 吊顶天棚 | 1、因空调安装破坏原矿棉板吊顶 2、拆除矿棉板 3、利用原矿棉板安装恢复 4、详见图纸 |  |  | m2 |  | 200.00
14 | 011302001015 | 吊顶天棚 | 1、因空调安装破坏原矿棉板吊顶 2、拆除矿棉板 3、利用新矿棉板安装 4、详见图纸 |  |  | m2 |  | 100.00
本页小计
【新点2013清单造价江苏版 V10.3.0】
分部分项工程和单价措施项目清单与计价表
工程名称：环土学院教学实验中心维修改造-主体改造工程 |  |  |  |  | 标段： |  |  |  | 第3页 共6页
序号 | 项目编码 | 项目名称 | 项目特征描述 | 工作内容 |  | 计量 单位 |  | 工程量 |  | 金额（元）
[10 empty] | 综合单价 | 合价 | 其中
暂估价
分部小计
二、 东面走廊改造（一、二、三层）
15 | 011302001001 | 铝塑板包假梁 | 1、木龙骨基础 2、细木工板基层 3、防火涂料二遍 4、铝塑板包梁 |  |  | m2 |  | 38.70
16 | 011302001002 | 吊顶天棚 | 1、Φ8全螺纹镀锌吊筋吊顶 2、简单轻钢龙骨50系列不上人型轻钢龙骨,主龙间距1000mm, 3、银灰色铝方通40*120 4、顶面喷灰 |  |  | m2 |  | 95.00
17 | 011302001003 | 铝塑板包边 | 1、木龙骨基础 2、细木工板基层 3、防火涂料二遍 4、铝塑板包边 |  |  | m2 |  | 14.40
18 | 011302001004 | 吊顶天棚（二楼平顶） | 1、Φ8全螺纹镀锌吊筋吊顶 2、简单轻钢龙骨轻钢龙骨50系列不上人型轻钢龙骨 3、9.5MM厚纸面石膏板 4、自粘胶带 5、乳胶漆、腻子各三遍 |  |  | m2 |  | 82.00
19 | 011608002001 | 铲除涂料面 | 1、原墙面乳胶漆铲除 2、详见现场 |  |  | m2 |  | 350.00
20 | 011406001001 | 抹灰面涂料 | 1、抹灰面满批腻子二遍 2、乳胶漆三遍 3、详见图纸 |  |  | m2 |  | 432.00
21 | 011605001002 | 平面块料拆除 | 1、一层过道地砖拆除 2、详见图纸 |  |  | m2 |  | 95.00
22 | 011102003002 | 块料楼地面 | 1、600*600地砖 2、水泥砂浆结合层， 3、30厚1:3干硬性水泥砂浆找平 4、详见图纸 |  |  | m2 |  | 95.00
23 | 011204003001 | 块料墙面 | 1、青砖墙砖、1：1水泥砂浆贴 2、水泥砂浆勾缝 3、详见图纸 |  |  | m2 |  | 16.80
本页小计
【新点2013清单造价江苏版 V10.3.0】
分部分项工程和单价措施项目清单与计价表
工程名称：环土学院教学实验中心维修改造-主体改造工程 |  |  |  |  | 标段： |  |  |  | 第4页 共6页
序号 | 项目编码 | 项目名称 | 项目特征描述 | 工作内容 |  | 计量 单位 |  | 工程量 |  | 金额（元）
[10 empty] | 综合单价 | 合价 | 其中
暂估价
24 | 011105006001 | 金属踢脚线 | 1、九厘板基层 2、120mm高，304不锈钢踢脚线 3、详见图纸 |  |  | m |  | 78.00
分部小计
三、 弧形走廊改造（一、二、三层）
25 | 010810002003 | 木窗帘盒 | 1、细木工板展开450MM 2、木基层防火涂料二遍 3、9.5mm厚纸面石膏板 4、补钉眼及钉眼防锈漆处理，白水泥腻子2遍 , 乳胶漆3遍贴胶带 5、详见图纸 |  |  | m |  | 114.60
26 | 011302001008 | 吊顶天棚 | 1、Φ8全螺纹镀锌吊筋吊顶 2、简单轻钢龙骨轻钢龙骨50系列不上人型轻钢龙骨 3、9.5MM厚纸面石膏板 4、自粘胶带 5、乳胶漆、腻子各三遍 |  |  | m2 |  | 263.60
27 | 011608002002 | 铲除涂料面 | 1、原墙面乳胶漆铲除 2、详见现场 |  |  | m2 |  | 265.00
28 | 011406001002 | 抹灰面涂料 | 1、抹灰面满批腻子二遍 2、乳胶漆三遍 3、详见图纸 |  |  | m2 |  | 530.00
29 | 011102003003 | 块料楼地面 | 1、局部原有破损地面地砖凿除更换 2、600*600地砖 3、水泥砂浆结合层， 4、30厚1:3干硬性水泥砂浆找平 5、详见图纸 |  |  | m2 |  | 100.00
30 | 011105006002 | 金属踢脚线 | 1、九厘板基层 2、120mm高，304不锈钢踢脚线 3、详见图纸 |  |  | m |  | 91.00
分部小计
四、 北面走廊改造（一、二）
本页小计
【新点2013清单造价江苏版 V10.3.0】
分部分项工程和单价措施项目清单与计价表
工程名称：环土学院教学实验中心维修改造-主体改造工程 |  |  |  |  | 标段： |  |  |  | 第5页 共6页
序号 | 项目编码 | 项目名称 | 项目特征描述 | 工作内容 |  | 计量 单位 |  | 工程量 |  | 金额（元）
[10 empty] | 综合单价 | 合价 | 其中
暂估价
31 | 011302001010 | 吊顶天棚 | 1、Φ8全螺纹镀锌吊筋吊顶 2、简单轻钢龙骨轻钢龙骨50系列不上人型轻钢龙骨 3、9.5MM厚纸面石膏板 4、自粘胶带 5、乳胶漆、腻子各三遍 |  |  | m2 |  | 70.00
32 | 011608002003 | 铲除涂料面 | 1、原墙面乳胶漆铲除 2、详见现场 |  |  | m2 |  | 173.00
33 | 011406001003 | 抹灰面涂料 | 1、抹灰面满批腻子二遍 2、乳胶漆三遍 3、详见图纸 |  |  | m2 |  | 243.00
34 | 011105006003 | 金属踢脚线 | 1、九厘板基层 2、120mm高，304不锈钢踢脚线 3、详见图纸 |  |  | m |  | 32.00
分部小计
五、 楼梯间及小过道（一、二、三）
35 | 011302001011 | 吊顶天棚 | 1、Φ8全螺纹镀锌吊筋吊顶 2、简单轻钢龙骨轻钢龙骨50系列不上人型轻钢龙骨 3、9.5MM厚纸面石膏板 4、自粘胶带 5、乳胶漆、腻子各三遍 |  |  | m2 |  | 30.00
36 | 011608002004 | 铲除涂料面 | 1、原墙面乳胶漆铲除 2、详见现场 |  |  | m2 |  | 260.00
37 | 011406001004 | 抹灰面油漆 | 1、抹灰面满批腻子二遍 2、乳胶漆三遍 3、详见图纸 |  |  | m2 |  | 290.00
38 | 011102003004 | 块料楼地面 | 1、局部原有破损地面地砖凿除更换 2、600*600地砖 3、水泥砂浆结合层， 4、30厚1:3干硬性水泥砂浆找平 5、详见图纸 |  |  | m2 |  | 80.00
本页小计
【新点2013清单造价江苏版 V10.3.0】
分部分项工程和单价措施项目清单与计价表
工程名称：环土学院教学实验中心维修改造-主体改造工程 |  |  |  |  | 标段： |  |  |  | 第6页 共6页
序号 | 项目编码 | 项目名称 | 项目特征描述 | 工作内容 |  | 计量 单位 |  | 工程量 |  | 金额（元）
[10 empty] | 综合单价 | 合价 | 其中
暂估价
39 | 011105006004 | 金属踢脚线 | 1、九厘板基层 2、120mm高，304不锈钢踢脚线 3、详见图纸 |  |  | m |  | 95.00
分部小计
六、 实验室改造工程
40 | 011406001005 | 抹灰面油漆 | 1、局部铲除新做 2、抹灰面满批腻子二遍 3、乳胶漆二遍 4、详见现场 |  |  | m2 |  | 3000.00
41 | 010809004001 | 石材窗台板 | 1、灰麻花岗岩，200宽窗台板 2、磨边 3、详见图纸 |  |  | m |  | 190.00
42 | 011501008001 | 边台柜门更换 | 1、定制免漆门 2、详见图纸 |  |  | m2 |  | 120.00
43 | 011204003002 | 块料墙面 | 1、外墙铲除原有外墙饰面 2、水泥砂浆粉刷 3、聚氨酯防水 4、贴外墙砖 5、详见现场 |  |  | m2 |  | 40.00
44 | 011208001003 | 包通风管道 | 1、Φ8全螺纹镀锌吊筋吊顶 2、细木工板基础 3、防火涂料二遍 4、石膏板面层 5、自粘胶带 6、乳胶漆、腻子各三遍 |  |  | m2 |  | 185.87
45 | 011406001008 | 抹灰面涂料 | 1、抹灰面满批腻子二遍 2、乳胶漆三遍 3、详见图纸 |  |  | m2 |  | 185.87
46 | 01B001 | 垃圾清运费 | 含清理、搬运及外运（包含本工程所有拆除和装修产生的建筑垃圾，该项包干，不予调整） |  |  | 项 |  | 1
分部小计
分部分项合计
1 | 011701006001 | 满堂脚手架 |  |  |  | m2 |  | 600.00
单价措施合计
本页小计
合 计
【新点2013清单造价江苏版 V10.3.0】

## 2 表-11 总价措施项目清单与计价表
总价措施项目清单与计价表
工程名称：环土学院教学实验中心维修改造-主体改造工程（装饰部分） | [5 empty] | 标段： |  | 第1页 共2页
序号 | 项目编码 | 项目名称 | 计算基础 | 费率（%） | 金额（元） |  |  | 调整 费率（%） | 调整后 金额（元） | 备注
1 | 011707001001 | 安全文明施工费 |  | 100.000
1.1 |  | 基本费 | 分部分项合计+单价措施项目合计-设备费 | 1.700
1.2 |  | 增加费 | 分部分项合计+单价措施项目合计-设备费
2 | 011707002001 | 夜间施工 | 分部分项合计+单价措施项目合计-设备费
3 | 011707003001 | 非夜间施工照明 | 分部分项合计+单价措施项目合计-设备费
4 | 011707004001 | 二次搬运 | 分部分项合计+单价措施项目合计-设备费
5 | 011707005001 | 冬雨季施工 | 分部分项合计+单价措施项目合计-设备费
6 | 011707006001 | 地上、地下设施、建筑物的临时保护设施 | 分部分项合计+单价措施项目合计-设备费
7 | 011707007001 | 已完工程及设备保护 | 分部分项合计+单价措施项目合计-设备费
8 | 011707008001 | 临时设施 | 分部分项合计+单价措施项目合计-设备费
9 | 011707009001 | 赶工措施 | 分部分项合计+单价措施项目合计-设备费
10 | 011707010001 | 工程按质论价 | 分部分项合计+单价措施项目合计-设备费
11 | 011707011001 | 住宅分户验收 | 分部分项合计+单价措施项目合计-设备费
【新点2013清单造价江苏版 V10.3.0】
编制人（造价人员）： | [6 empty] | 复核人（造价工程师）：
总价措施项目清单与计价表
工程名称：环土学院教学实验中心维修改造-主体改造工程 | [5 empty] | 标段： |  | 第2页 共2页
序号 | 项目编码 | 项目名称 | 计算基础 | 费率（%） | 金额（元） |  |  | 调整 费率（%） | 调整后 金额（元） | 备注
12 | 011707012001 | 特殊条件下施工增加费 | 分部分项合计+单价措施项目合计-设备费
合 计
【新点2013清单造价江苏版 V10.3.0】
编制人（造价人员）： | [6 empty] | 复核人（造价工程师）：

## 3 表-12 其他项目清单与计价汇总表
其他项目清单与计价汇总表
工程名称：环土学院教学实验中心维修改造-主体改造工程（装饰部分） |  |  |  | 标段： |  | 第1页 共1页
序号 | 项目名称 | 金额(元) | 结算金额(元) |  |  |  | 备注
1 | 暂列金额
2 | 暂估价
2.1 | 材料暂估价
2.2 | 专业工程暂估价
3 | 计日工
4 | 总承包服务费
合 计
【新点2013清单造价江苏版 V10.3.0】

## 4 表-13 规费、税金项目计价表
规费、税金项目计价表
工程名称：环土学院教学实验中心维修改造-主体改造工程（装饰部分） |  |  | 标段： |  |  | 第1页 共1页
序号 | 项目名称 | 计算基础 |  |  | 计算基数(元) |  | 计算费率(％) | 金额(元)
1 | 规费 | 工程排污费+社会保险费+住房公积金 |  |  |  |  | 100.000
1.1 | 社会保险费 | 分部分项工程费+措施项目费+其他项目费-工程设备费 |  |  |  |  | 2.400
1.2 | 住房公积金 | 分部分项工程费+措施项目费+其他项目费-工程设备费 |  |  |  |  | 0.420
1.3 | 工程排污费 | 分部分项工程费+措施项目费+其他项目费-工程设备费
2 | 税金 | 分部分项工程费+措施项目费+其他项目费+规费-甲供材料费_含设备/1.01 |  |  |  |  | 11.000
合 计
【新点2013清单造价江苏版 V10.3.0】
编制人（造价人员）： |  |  |  | 复核人（造价工程师）：