## 1 表-08 分部分项工程和单价措施项目清单与计价表
分部分项工程和单价措施项目清单与计价表
工程名称：环土学院教学实验中心维修改造-主体改造工程（安装部分） |  |  |  |  | 标段： |  |  |  | 第1页 共4页
序号 | 项目编码 | 项目名称 | 项目特征描述 | 工作内容 |  | 计量 单位 |  | 工程量 |  | 金额（元）
[10 empty] | 综合单价 | 合价 | 其中
暂估价
1 | 030702001001 | 碳钢通风管道 | 1、材质：镀锌薄钢板 2、形状：矩形 3、规格：1000*250 |  |  | m2 |  | 66.08
2 | 030702001002 | 碳钢通风管道 | 1、材质：镀锌薄钢板 2、形状：矩形 3、规格：800*250 |  |  | m2 |  | 65.63
3 | 030702001003 | 碳钢通风管道 | 1、材质：镀锌薄钢板 2、形状：矩形 3、规格：800*200 |  |  | m2 |  | 125.00
4 | 030702001004 | 碳钢通风管道 | 1、材质：镀锌薄钢板 2、形状：矩形 3、规格：630*200 |  |  | m2 |  | 31.21
5 | 030702001005 | 碳钢通风管道 | 1、材质：镀锌薄钢板 2、形状：矩形 3、规格：630*160 |  |  | m2 |  | 159.00
6 | 030702001009 | 碳钢通风管道 | 1、材质：镀锌薄钢板 2、形状：圆形 3、规格：ф300 |  |  | m2 |  | 7.82
7 | 030702001006 | 碳钢通风管道 | 1、材质：镀锌薄钢板 2、形状：圆形 3、规格：ф250 |  |  | m2 |  | 4.00
8 | 030702001007 | 碳钢通风管道 | 1、材质：镀锌薄钢板 2、形状：圆形 3、规格：ф200 |  |  | m2 |  | 26.77
9 | 030702001008 | 碳钢通风管道 | 1、材质：镀锌薄钢板 2、形状：圆形 3、规格：ф160 |  |  | m2 |  | 2.02
10 | 030703007001 | 碳钢风口、散流器、百叶窗 | 1、名称：带阀门方形散流器 2、规格：600*600 |  |  | 个 |  | 21
11 | 030703007002 | 碳钢风口、散流器、百叶窗 | 1、名称：防雨百叶（带过滤网） 2、规格：1700*250 |  |  | 个 |  | 1
本页小计
【新点2013清单造价江苏版 V10.3.0】
分部分项工程和单价措施项目清单与计价表
工程名称：环土学院教学实验中心维修改造-主体改造工程（安装部分） |  |  |  |  | 标段： |  |  |  | 第2页 共4页
序号 | 项目编码 | 项目名称 | 项目特征描述 | 工作内容 |  | 计量 单位 |  | 工程量 |  | 金额（元）
[10 empty] | 综合单价 | 合价 | 其中
暂估价
12 | 030703007003 | 碳钢风口、散流器、百叶窗 | 1、名称：防雨百叶（带过滤网） 2、规格：1280*200 |  |  | 个 |  | 1
13 | 030703007004 | 碳钢风口、散流器、百叶窗 | 1、名称：防雨百叶（带过滤网） 2、规格：800*250 |  |  | 个 |  | 1
14 | 030703007005 | 碳钢风口、散流器、百叶窗 | 1、名称：防雨百叶（带过滤网） 2、规格：800*200 |  |  | 个 |  | 1
15 | 030703007006 | 碳钢风口、散流器、百叶窗 | 1、名称：防雨百叶（带过滤网） 2、规格：630*200 |  |  | 个 |  | 1
16 | 030703007007 | 碳钢风口、散流器、百叶窗 | 1、名称：防雨百叶（带过滤网） 2、规格：630*160 |  |  | 个 |  | 1
17 | 031208003001 | 通风管道绝热 | 1、绝热材料品种：橡塑 2、绝热厚度：20mm |  |  | m3 |  | 11.00
18 | 030108003005 | 轴流通风机 | 1、名称：全金属换气扇 2、型号：PF-4 3、规格：风量：430m3/h 静压：30Pa |  |  | 台 |  | 16
19 | 030108003001 | 轴流通风机 | 1、名称：全金属换气扇 2、型号：PF-1 3、规格：风量：120m3/h 静压：30Pa |  |  | 台 |  | 2
20 | 030108003003 | 轴流通风机 | 1、名称：全金属换气扇 2、型号：PF-2 3、规格：风量：280m3/h 静压：30Pa |  |  | 台 |  | 4
21 | 030108003004 | 轴流通风机 | 1、名称：全金属换气扇 2、型号：PF-3 3、规格：风量：340m3/h 静压：30Pa |  |  | 台 |  | 18
本页小计
【新点2013清单造价江苏版 V10.3.0】
分部分项工程和单价措施项目清单与计价表
工程名称：环土学院教学实验中心维修改造-主体改造工程（安装部分） |  |  |  |  | 标段： |  |  |  | 第3页 共4页
序号 | 项目编码 | 项目名称 | 项目特征描述 | 工作内容 |  | 计量 单位 |  | 工程量 |  | 金额（元）
[10 empty] | 综合单价 | 合价 | 其中
暂估价
22 | 030108003006 | 轴流通风机 | 1、名称：全金属换气扇 2、型号：PF-4 3、规格：风量：330m3/h 静压：100Pa |  |  | 台 |  | 4
23 | 030411001001 | 配管 | 1、名称：电线管 2、材质：KBG 3、规格：ф16 4、配置形式：吊顶内敷设 |  |  | m |  | 322.25
24 | 030411004001 | 配线 | 1、配线形式：管内配线 2、规格：BV-2.5 |  |  | m |  | 966.75
25 | 030404031001 | 小电器 | 1、名称：人体感应器 |  |  | 个(套、台) |  | 34.00
26 | 030404033001 | 风扇 | 1、名称：排气扇 |  |  | 台 |  | 6
27 | 030412004001 | 装饰灯 | 1、名称：筒灯 |  |  | 套 |  | 99
28 | 030411006001 | 接线盒 | 1、材质：金属 2、规格：86型 |  |  | 个 |  | 129
29 | 030404017001 | 配电箱 | 1、名称：AL1-1~5 2、规格：PZ-30 |  |  | 台 |  | 5
30 | 030413001001 | 铁构件 | 1、名称：电线管支架 |  |  | kg |  | 212.30
31 | 031001006004 | 塑料管 | 1、安装部位：室内实验室 2、介质：给水 3、材质、规格：PP-R DN20 4、连接形式：热熔 |  |  | m |  | 21.00
32 | 031001006007 | 塑料管 | 1、安装部位：室内实验室 2、介质：排水 3、材质、规格：PP DN100 4、连接形式：热熔 |  |  | m |  | 42.00
33 | 031001006005 | 塑料管 | 1、安装部位：室内实验室 2、介质：排水 3、材质、规格：PP DN75 4、连接形式：热熔 |  |  | m |  | 61.00
本页小计
【新点2013清单造价江苏版 V10.3.0】
分部分项工程和单价措施项目清单与计价表
工程名称：环土学院教学实验中心维修改造-主体改造工程（安装部分） |  |  |  |  | 标段： |  |  |  | 第4页 共4页
序号 | 项目编码 | 项目名称 | 项目特征描述 | 工作内容 |  | 计量 单位 |  | 工程量 |  | 金额（元）
[10 empty] | 综合单价 | 合价 | 其中
暂估价
34 | 031001006006 | 塑料管 | 1、安装部位：室内实验室 2、介质：排水 3、材质、规格：PP DN50 4、连接形式：热熔 |  |  | m |  | 21.00
35 | 031004014001 | 给、排水附（配）件 |  |  |  | 个(组) |  | 9.00
36 | 030411001006 | 配管 | 1、名称：塑料电线管 2、材质：PC 3、规格：ф32 4、配置形式：明配 |  |  | m |  | 25.50
37 | 030408001002 | 电力电缆 | 1、规格：YJV3*25+2*16 |  |  | m |  | 25.50
38 | 030411001005 | 配管 | 1、名称：电线管 2、材质：JDG 3、规格：ф20 4、配置形式：吊顶内敷设 |  |  | m |  | 569.00
39 | 030411004003 | 配线 | 1、名称：管内穿线 2、型号：BV-2.5 |  |  | m |  | 1708.00
分部分项合计
1 | 031301017001 | 脚手架搭拆 |  |  |  | 项 |  | 1
单价措施合计
本页小计
合 计
【新点2013清单造价江苏版 V10.3.0】

## 2 表-11 总价措施项目清单与计价表
总价措施项目清单与计价表
工程名称：环土学院教学实验中心维修改造-主体改造工程（安装部分） | [5 empty] | 标段： |  | 第1页 共2页
序号 | 项目编码 | 项目名称 | 计算基础 | 费率（%） | 金额（元） |  |  | 调整 费率（%） | 调整后 金额（元） | 备注
1 | 031302001001 | 安全文明施工费 |  | 100.000
1.1 |  | 基本费 | 分部分项合计+单价措施项目合计-设备费 | 1.500
1.2 |  | 增加费 | 分部分项合计+单价措施项目合计-设备费
2 | 031302002001 | 夜间施工增加 | 分部分项合计+单价措施项目合计-设备费
3 | 031302003001 | 非夜间施工增加 | 分部分项合计+单价措施项目合计-设备费
4 | 031302004001 | 二次搬运 | 分部分项合计+单价措施项目合计-设备费
5 | 031302005001 | 冬雨季施工增加 | 分部分项合计+单价措施项目合计-设备费
6 | 031302006001 | 已完工程及设备保护 | 分部分项合计+单价措施项目合计-设备费
7 | 031302008001 | 临时设施 | 分部分项合计+单价措施项目合计-设备费
8 | 031302009001 | 赶工措施 | 分部分项合计+单价措施项目合计-设备费
9 | 031302010001 | 工程按质论价 | 分部分项合计+单价措施项目合计-设备费
10 | 031302011001 | 住宅分户验收 | 分部分项合计+单价措施项目合计-设备费
11 | 031302012001 | 地上、地下设施、建筑物的临时保护设施 | 分部分项合计+单价措施项目合计-设备费
【新点2013清单造价江苏版 V10.3.0】
编制人（造价人员）： | [6 empty] | 复核人（造价工程师）：
总价措施项目清单与计价表
工程名称：环土学院教学实验中心维修改造-主体改造工程（安装部分） | [5 empty] | 标段： |  | 第2页 共2页
序号 | 项目编码 | 项目名称 | 计算基础 | 费率（%） | 金额（元） |  |  | 调整 费率（%） | 调整后 金额（元） | 备注
12 | 031302013001 | 特殊条件下施工增加费 | 分部分项合计+单价措施项目合计-设备费
合 计
【新点2013清单造价江苏版 V10.3.0】
编制人（造价人员）： | [6 empty] | 复核人（造价工程师）：

## 3 表-12 其他项目清单与计价汇总表
其他项目清单与计价汇总表
工程名称：环土学院教学实验中心维修改造-主体改造工程（安装部分） |  |  |  | 标段： |  | 第1页 共1页
序号 | 项目名称 | 金额(元) | 结算金额(元) |  |  |  | 备注
1 | 暂列金额
2 | 暂估价
2.1 | 材料暂估价
2.2 | 专业工程暂估价
3 | 计日工
4 | 总承包服务费
合 计
【新点2013清单造价江苏版 V10.3.0】

## 4 表-13 规费、税金项目计价表
规费、税金项目计价表
工程名称：环土学院教学实验中心维修改造-主体改造工程（安装部分） |  |  | 标段： |  |  | 第1页 共1页
序号 | 项目名称 | 计算基础 |  |  | 计算基数(元) |  | 计算费率(％) | 金额(元)
1 | 规费 | 工程排污费+社会保险费+住房公积金 |  |  |  |  | 100.000
1.1 | 社会保险费 | 分部分项工程费+措施项目费+其他项目费-工程设备费 |  |  |  |  | 2.400
1.2 | 住房公积金 | 分部分项工程费+措施项目费+其他项目费-工程设备费 |  |  |  |  | 0.420
1.3 | 工程排污费 | 分部分项工程费+措施项目费+其他项目费-工程设备费
2 | 税金 | 分部分项工程费+措施项目费+其他项目费+规费-甲供材料费_含设备/1.01 |  |  |  |  | 11.000
合 计
【新点2013清单造价江苏版 V10.3.0】
编制人（造价人员）： |  |  |  | 复核人（造价工程师）：