## 材料清单 (3)
江大校区安防二期蠡湖家园清单
序号 | 名称 | 规格 | 单位 | 数量 | 备注
一、监控中心内部设备
1 | 46寸显示屏按装 | 3150mm*2006mm |  |  | 拆原监控中心(2*3块)
2 | 电视墙 |  | 套 | 1
3 | 视频矩阵 | AD1024R24-12 ，24路输入，12路输出 | 台 | 1
4 | 主控键盘 | AD2079 | 台 | 1
5 | 视频分配器 | 讯维XW-VG0132 | 台 | 2
6 | 监控跳线 | 定制 | 根 | 63
7 | 显示器 | 三星19寸 | 台 | 2
8 | 操作台 | 双联 定制 | 套 | 1
9 | KVM切换器 | 贝尔金F1DK102P | 套 | 1
二、前端摄像机设备列表
1 | 枪式摄像机 | DS-2CC172P-IRA | 台 | 21
2 | 镜头5-50mm | 腾龙 13VG550AS (5-50mm) | 只 | 21
3 | 枪机护罩 | DS-1302HZ （310*117*154） | 套 | 21
4 | 枪机支架 | DS-1313ZJ | 只 | 21
5 | 摄像机电源 | 海康 AC24V | 只 | 21
6 | 16路硬盘录像机 | DS-8016HF-S | 台 | 2
7 | 硬盘 | 1TB 希捷 | 块 | 8
三、室外立柱列表
1 | 室外枪机立杆 | 九润 4米外挑0.5m | 根 | 21
2 | 立杆基础 |  | 套 | 21
四、管线列表
1 | 视频线 | 帝一 SYV75-5-2,96P | 米 | 10000
2 | 电源线 | 帝一 RVV2*1.0 | 米 | 10000
3 | 按装辅材 |  | 项 | 1
清单作为参考，确切工作量由各单位自行计算确认。
2010-08-04